## F1
Grafico CTC caratteristica tensione-corrente.

M I S U R E					C A L C O L I					DATI NM
mA	V	V	V		V		Ω		Ω		Ω
I	VT	VL	VR		Vsum	D%	VR/I	D%	VL/I		Rnominale

0	0	0	0		0					22
0,58	0,013	0,001	0,012		0,013	0,0	20,7	-6,0	1,7
0,95	0,021	0,001	0,020		0,021	0,0	21,1	-4,3	1,1
1,82	0,043	0,003	0,039		0,042	2,4	21,4	-2,6	1,6
2,42	0,057	0,004	0,053		0,057	0,0	21,9	-0,5	1,7
3,13	0,072	0,005	0,068		0,073	-1,4	21,7	-1,2	1,6
3,47	0,081	0,006	0,075		0,081	0,0	21,6	-1,8	1,7
4,08	0,095	0,007	0,089		0,096	-1,0	21,8	-0,8	1,7
5,38	0,130	0,010	0,120		0,13	0,0	22,3	1,4	1,9
6,7	0,159	0,012	0,146		0,158	0,6	21,8	-0,9	1,8
8,07	0,192	0,014	0,176		0,19	1,1	21,8	-0,9	1,7
Intensità di corrente in funzione ddp CTC di resistore, lamp, e loro serie
ddp [V]
I [mA]

## F2
Grafico CTC caratteristica tensione-corrente.

M I S U R E					C A L C O L I					DATI NM
mA	V	V	V		V		Ω		Ω		Ω
I	VT	VL	VR		Vsum	D%	VR/I	D%	VL/I		Rnominale

0	0	0	0		0					22
0,58	0,013	0,001	0,012		0,013	0,0	20,7	-6,0	1,7
0,95	0,021	0,001	0,020		0,021	0,0	21,1	-4,3	1,1
1,82	0,043	0,003	0,039		0,042	2,4	21,4	-2,6	1,6
2,42	0,057	0,004	0,053		0,057	0,0	21,9	-0,5	1,7
3,13	0,072	0,005	0,068		0,073	-1,4	21,7	-1,2	1,6
3,47	0,081	0,006	0,075		0,081	0,0	21,6	-1,8	1,7
4,08	0,095	0,007	0,089		0,096	-1,0	21,8	-0,8	1,7
5,38	0,130	0,010	0,120		0,13	0,0	22,3	1,4	1,9
6,70	0,159	0,012	0,146		0,158	0,6	21,8	-0,9	1,8
8,07	0,192	0,014	0,176		0,19	1,1	21,8	-0,9	1,7
9,12	0,216	0,016	0,199		0,215	0,5	21,8	-0,8	1,8
10,80	0,256	0,019	0,232		0,251	2,0	21,5	-2,4	1,8
12,03	0,289	0,022	0,266		0,288	0,3	22,1	0,5	1,8
12,96	0,308	0,024	0,283		0,307	0,3	21,8	-0,7	1,9
14,28	0,340	0,026	0,312		0,338	0,6	21,8	-0,7	1,8
16,01	0,38	0,03	0,349		0,379	0,3	21,8	-0,9	1,9
Intensità di corrente in funzione ddp CTC di resistore, lamp, e loro serie
ddp [V]
I [mA]

## F3
Grafico CTC caratteristica tensione-corrente.

	M I S U R E					C A L C O L I					DATI NM
	mA	V	V	V		V		Ω		Ω		Ω
	I	VT	VL	VR		Vsum	D%	VR/I	D%	VL/I		Rnominale

0	0	0	0	0		0					22					0		0
1	0,58	0,013	0,001	0,012		0,013	0,0	20,7	-6,0	1,7					0,012		0,00000696
2	0,95	0,021	0,001	0,020		0,021	0,0	21,1	-4,3	1,1					0,020		0,000019
3	1,82	0,043	0,003	0,039		0,042	2,4	21,4	-2,6	1,6					0,039		0,00007098
4	2,42	0,057	0,004	0,053		0,057	0,0	21,9	-0,5	1,7					0,053		0,00012826
5	3,13	0,072	0,005	0,068		0,073	-1,4	21,7	-1,2	1,6					0,068		0,00021284
6	3,47	0,081	0,006	0,075		0,081	0,0	21,6	-1,8	1,7					0,075		0,00026025
7	4,08	0,095	0,007	0,089		0,096	-1,0	21,8	-0,8	1,7					0,089		0,00036312
8	5,38	0,130	0,010	0,120		0,13	0,0	22,3	1,4	1,9					0,120		0,0006456
9	6,70	0,159	0,012	0,146		0,158	0,6	21,8	-0,9	1,8					0,146		0,0009782
10	8,07	0,192	0,014	0,176		0,19	1,1	21,8	-0,9	1,7					0,176		0,00142032
11	9,12	0,216	0,016	0,199		0,215	0,5	21,8	-0,8	1,8					0,199		0,00181488
12	10,80	0,256	0,019	0,232		0,251	2,0	21,5	-2,4	1,8					0,232		0,0025056
13	12,03	0,289	0,022	0,266		0,288	0,3	22,1	0,5	1,8					0,266		0,00319998
14	12,96	0,308	0,024	0,283		0,307	0,3	21,8	-0,7	1,9					0,283		0,00366768
15	14,28	0,340	0,026	0,312		0,338	0,6	21,8	-0,7	1,8					0,312		0,00445536
16	16,01	0,380	0,030	0,349		0,379	0,3	21,8	-0,9	1,9					0,349		0,00558749
17	20,5	0,493	0,039	0,453		0,492	0,2	22,1	0,4	1,9					I 200 mA portata			0,453		0,0092865
18	29,2	0,700	0,057	0,662		0,719	-2,6	22,7	3,1	2,0					0,662		0,0193304
19	46,5	1,145	0,110	1,035		1,145	0,0	22,3	1,2	2,4					1,035		0,0481275
20	51,5	1,248	0,128	1,120		1,248	0,0	21,7	-1,1	2,5					1,120		0,05768
21	69,5	1,878	0,330	1,530		1,86	1,0	22,0	0,1	4,7					1,530		0,106335
22	80,0	2,19	0,450	1,748		2,198	-0,4	21,9	-0,7	5,6	luce debole visibile quasi al buio					VT 20 V portata			1,748		0,13984
23	91,8	2,64	0,625	2,01		2,635	0,2	21,9	-0,5	6,8	luce					VR 20 V portata			2,01		0,184518
24	100,4	2,97	0,764	2,20		2,964	0,2	21,9	-0,4	7,6					2,20		0,22088
25	110,9	3,36	0,972	2,48		3,452	-2,7	22,4	1,6	8,8					2,48		0,275032
26	120,1	3,71	1,088	2,61		3,698	0,3	21,7	-1,2	9,1					2,61		0,313461
27	130,4	4,12	1,275	2,84		4,115	0,1	21,8	-1,0	9,8					2,84		0,370336
28	140,2	4,53	1,466	3,05		4,516	0,3	21,8	-1,1	10,5					3,05		0,42761
29	149,5	4,92	1,658	3,26		4,918	0,0	21,8	-0,9	11,1					3,26		0,48737
30	162,4	5,40	1,92	3,49		5,41	-0,2	21,5	-2,3	11,8					VL 20 V portata			3,49		0,566776
31	170,7	5,83	2,11	3,71		5,82	0,2	21,7	-1,2	12,4					3,71		0,633297
32	181,0	6,29	2,35	3,92		6,27	0,3	21,7	-1,6	13,0					3,92		0,70952
33	189,9	6,72	2,57	4,11		6,68	0,6	21,6	-1,6	13,5					4,11		0,780489
34	199,1	7,13	2,81	4,31		7,12	0,1	21,6	-1,6	14,1					4,31		0,858121
35	220	8,24	3,44	4,79		8,23	0,1	21,8	-1,0	15,6					I 20 A portata			4,79		1,0538
36	230	8,62	3,65	4,95		8,6	0,2	21,5	-2,2	15,9					4,95		1,1385
Intensità di corrente in funzione ddp CTC di resistore, lamp, e loro serie
ddp [V]
I [mA]
12mag2012 RobertoOcca
Dati di targa lamp: 6V 0,3A
R = 22 ohm

## F4
Grafico CTC caratteristica tensione-corrente.

	M I S U R E					C A L C O L I					DATI NM
	mA	V	V	V		V		Ω		Ω		Ω
	I	VT	VL	VR		Vsum	D%	VR/I	D%	VL/I		Rnominale

0	0	0	0	0		0					22					0		0
1	0,58	0,013	0,001	0,012		0,013	0,0	20,7	-6,0	1,7					0,012		0,00000696
2	0,95	0,021	0,001	0,020		0,021	0,0	21,1	-4,3	1,1					0,020		0,000019
3	1,82	0,043	0,003	0,039		0,042	2,4	21,4	-2,6	1,6					0,039		0,00007098
4	2,42	0,057	0,004	0,053		0,057	0,0	21,9	-0,5	1,7					0,053		0,00012826
5	3,13	0,072	0,005	0,068		0,073	-1,4	21,7	-1,2	1,6					0,068		0,00021284
6	3,47	0,081	0,006	0,075		0,081	0,0	21,6	-1,8	1,7					0,075		0,00026025
7	4,08	0,095	0,007	0,089		0,096	-1,0	21,8	-0,8	1,7					0,089		0,00036312
8	5,38	0,130	0,010	0,120		0,13	0,0	22,3	1,4	1,9					0,120		0,0006456
9	6,70	0,159	0,012	0,146		0,158	0,6	21,8	-0,9	1,8					0,146		0,0009782
10	8,07	0,192	0,014	0,176		0,19	1,1	21,8	-0,9	1,7					0,176		0,00142032
11	9,12	0,216	0,016	0,199		0,215	0,5	21,8	-0,8	1,8					0,199		0,00181488
12	10,80	0,256	0,019	0,232		0,251	2,0	21,5	-2,4	1,8					0,232		0,0025056
13	12,03	0,289	0,022	0,266		0,288	0,3	22,1	0,5	1,8					0,266		0,00319998
14	12,96	0,308	0,024	0,283		0,307	0,3	21,8	-0,7	1,9					0,283		0,00366768
15	14,28	0,340	0,026	0,312		0,338	0,6	21,8	-0,7	1,8					0,312		0,00445536
16	16,01	0,380	0,030	0,349		0,379	0,3	21,8	-0,9	1,9					0,349		0,00558749
17	20,5	0,493	0,039	0,453		0,492	0,2	22,1	0,4	1,9					I 200 mA portata			0,453		0,0092865
18	29,2	0,700	0,057	0,662		0,719	-2,6	22,7	3,1	2,0					0,662		0,0193304
19	46,5	1,145	0,110	1,035		1,145	0,0	22,3	1,2	2,4					1,035		0,0481275
20	51,5	1,248	0,128	1,120		1,248	0,0	21,7	-1,1	2,5					1,120		0,05768
21	69,5	1,878	0,330	1,530		1,86	1,0	22,0	0,1	4,7					1,530		0,106335
22	80,0	2,19	0,450	1,748		2,198	-0,4	21,9	-0,7	5,6	luce debole visibile quasi al buio					VT 20 V portata			1,748		0,13984
23	91,8	2,64	0,625	2,01		2,635	0,2	21,9	-0,5	6,8	luce					VR 20 V portata			2,01		0,184518
24	100,4	2,97	0,764	2,20		2,964	0,2	21,9	-0,4	7,6					2,20		0,22088
25	110,9	3,36	0,972	2,48		3,452	-2,7	22,4	1,6	8,8					2,48		0,275032
26	120,1	3,71	1,088	2,61		3,698	0,3	21,7	-1,2	9,1					2,61		0,313461
27	130,4	4,12	1,275	2,84		4,115	0,1	21,8	-1,0	9,8					2,84		0,370336
28	140,2	4,53	1,466	3,05		4,516	0,3	21,8	-1,1	10,5					3,05		0,42761
29	149,5	4,92	1,658	3,26		4,918	0,0	21,8	-0,9	11,1					3,26		0,48737
30	162,4	5,40	1,92	3,49		5,41	-0,2	21,5	-2,3	11,8					VL 20 V portata			3,49		0,566776
31	170,7	5,83	2,11	3,71		5,82	0,2	21,7	-1,2	12,4					3,71		0,633297
32	181,0	6,29	2,35	3,92		6,27	0,3	21,7	-1,6	13,0					3,92		0,70952
33	189,9	6,72	2,57	4,11		6,68	0,6	21,6	-1,6	13,5					4,11		0,780489
34	199,1	7,13	2,81	4,31		7,12	0,1	21,6	-1,6	14,1					4,31		0,858121
35	208,2	7,55	3,05	4,5		7,55	0,0	21,6	-1,8	14,6		109,2	99					4,5		0,9369
36	222,2	8,23	3,43	4,79		8,22	0,1	21,6	-2,0	15,4		116,5	105,7					4,79		1,064338
37	229,5	8,59	3,63	4,99		8,62	-0,3	21,7	-1,2	15,8		120,2	109,3					4,99		1,145205
38	240,3	9,13	3,95	5,16		9,11	0,2	21,5	-2,4	16,4		125,8	114,5					5,16		1,239948
39	249,9	9,62	4,25	5,36		9,61	0,1	21,4	-2,5	17,0		130,9	119					5,36		1,339464
40	258,4	10,05	4,51	5,53		10,04	0,1	21,4	-2,7	17,5		135,3	123,1					5,53		1,428952
41	267,2	10,52	4,8	5,71		10,51	0,1	21,4	-2,9	18,0		139,9	127,3					5,71		1,525712
42	278,1	11,1	5,16	5,92		11,08	0,2	21,3	-3,2	18,6		145,6	132,5					5,92		1,646352
43	288,4	11,66	5,52	6,13		11,65	0,1	21,3	-3,4	19,1		151	137,4					6,13		1,767892
44	297,2	12,16	5,83	6,31		12,14	0,2	21,2	-3,5	19,6		155,6	141,6					6,31		1,875332
45	304,7	12,57	6,1	6,45		12,55	0,2	21,2	-3,8	20,0		159,5	145,2					6,45		1,965315
Intensità di corrente in funzione ddp CTC di resistore, lamp, e loro serie
ddp [V]
I [mA]
12mag2012 RobertoOcca
Dati di targa lamp: 6V 0,3A
R = 22 ohm
2 milliamperometri in parallelo, per poter misurare con maggior precisione fino a 400mA