## 2B
	Slitta tirata da un peso in caduta.					Formule / P = Mg / s = (1/2)at2 a = 2s/t2 / F = Ma a = F/M
	2B 2013 6 novembre
	Parametri strutturali
		9.81	N/kg	g gravita' terrestre
		1	m / Altezza iniziale peso traente.
		43.8	cm	s1	Tratto cronometrato, pos ini					Legenda / Ms massa slitta / Mt massa traente / M = Ms + Mt = massa totale / Pt peso traente
		137.7	cm	s2	Tratto cronometrato, pos fin
		93.9	cm	∆s = s2-s1 lunghezza tratto cron
		354.15	g	Ms massa slitta compreso carico
		10	g	Mt massa traente
		124.15	g	Massa slitta vuota
	Equivalenze nel S.I. per la validita' delle fornule.
		0.939	m	∆s = lunghezza tratto cronometrato
		0.35415	kg	Ms massa slitta compreso carico
		0.01	kg	Mt massa traente

Calcolo: 1) La forza; 2) la massa; 3) l'accelerazione	Acceleraz PRE-VISTA con la legge del moto: a=F/M

	1) La forza e' il peso traente. Lo calc con P = Mg. Pt peso traente = Mtg

		24tan28a566028 * 24tan8a56608 =			0.0981	≈	0.0981	N
	2) La massa e' la massa totale resistente M = massa slitta + massa traente.

		59tan28a566028 + 24tan28a566028 =			0.36415	≈	0.364	kg
	3) a = F/M

		0 / 23tan28a566028 =			0.2693944803	≈	0.27	m/s2

	Acceleraz MISURATA a = 2s/t2 . Dati del comportamento sperimentale.
		2.83	s	tempo di transito misurato
	1) a = 2s/t2

		2 * 10tan28a566028 / (12tan1a56601)^2 =			0.2344891308	≈	0.23	m/s2

	Differenza percentuale D% = misurato – previsto					-13.0	%
Conclusioni: L'accelerazione prevista e quella misurata differiscono circa l centesimo, su un valore circa 1, quindi circa 1%. Pero' e' 1 sola prova, ne occorrono altre.

	Misure ripetute					accelerazione
				Ripetiz ms durata					misurata	prevista
		g	g	s	s	s			kg	N	s	ms-2	ms-2
	N	Mslit	Mtrae	t	t	t			Mresist	Ftrae	t	a = 2s/t2	a= Ft /M	D%

	1	354.15	10	2.83					0.36415	0.0981	2.83	0.2344891308	0.2693944803	-13.0		F3/F2	a3/a2
	2	354.15	10	2.8					0.36415	0.0981	2.8	0.2395408163	0.2693944803	-11.1
	3	344.15	20	1.96					0.36415	0.1962	1.96	0.4888588088	0.5387889606	-9.3		2	2.0408163265
	4					0	0	#DIV/0!	#DIV/0!	#DIV/0!	#DIV/0!
	5					0	0	#DIV/0!	#DIV/0!	#DIV/0!	#DIV/0!
	6					0	0	#DIV/0!	#DIV/0!	#DIV/0!	#DIV/0!
	7					0	0	#DIV/0!	#DIV/0!	#DIV/0!	#DIV/0!

## 2C
	Slitta tirata da un peso in caduta.					Formule / P = Mg / s = (1/2)at2 a = 2s/t2 / F = Ma a = F/M
	2C 2013 8 novembre
	Parametri strutturali
		9.81	N/kg	g gravita' terrestre					=
		107.5	cm	Altezza iniziale peso traente.
		50	cm	s1	Tratto cronometrato, pos ini					Legenda / Ms massa slitta caricata / Mt massa traente / M = Ms + Mt = massa totale / Pt peso traente / Ft forza traente
		150	cm	s2	Tratto cronometrato, pos fin
		100	cm	∆s = s2-s1 lunghezza tratto cron
		354.44	g	Ms massa slitta compreso carico
		9.95	g	Mt massa traente
		124.15	g	Massa slitta vuota
	Equivalenze nel S.I. per la validita' delle fornule.
		1	m	∆s = lunghezza tratto cronometrato
		0.35444	kg	Ms massa slitta compreso carico					N	ms-2
		0.00995	kg	Mt massa traente					F	a

Calc: 1) Forza F; 2) Massa M; 3) accelerazione a	Acceleraz PRE-VISTA con la legge del moto: a=F/M. Dati della struttura sperimentale.					0	0
				0.0981	0.14768431
	1) La forza e' il peso traente. Si calc con P = Mg. Ft=Pt peso traente = Mtg					0.1962	0.3051757813
				0.2943	0.4578649756
		20tan28a566028 * 24tan8a56608 =			0.0976095	≈	0.0976	N					0.3924	0.6104819755
	2) La massa e' la massa totale resistente M = massa slitta + massa traente.
				Punto medio
		24tan28a566028 + 20tan28a566028 =			0.36439	≈	0.364	kg					0.24525	0.3803017606
	3) a = F/M
				Interpolaz
		0 / 43tan28a566028 =			0.2678709624	≈	0.27	m/s2					0	0
				0.73575	1.1409052818
	Acceleraz MISURATA a = 2s/t2 . Dati del comportamento sperimentale.
		2.82	s	tempo di transito misurato
	1) a = 2s/t2					F/a medio
				0.6448826311
		2 * 0tan29a566029 / (48tan1a56601)^2 =			0.2514964036	≈	0.25	m/s2					Misurato	D%
				0.37444	-41.936721207
	Differenza percentuale D% = misurato – previsto					-6.1	%
	Conclusioni: L'accelerazione misurata e' minore di circa il 10% rispetto a quella prevista. L'acceleraz in meno e' spiegabile dalla presenza di forze di resistenza: resistenza dell'aria, attrito di scorrimento del filo e del rullo su cui scorre, scodamento della slitta, urto coi soffi.

	Misure ripetute					accelerazione
				Ripetiz ms durata					misurata	prevista
		g	g	s	s	s			kg	N	s	ms-2	ms-2
	N	Mslit	Mtrae	t	t	t			Mresist	Ftrae	t	a = 2s/t2	a= Ft /M	D%

	1					0	0	#DIV/0!	#DIV/0!	#DIV/0!	#DIV/0!		F/F2	a3/a2
	2	364.44	10	3.68					0.625	0.0981	3.68	0.14768431	0.15696	-5.9		1	1
	3	354.44	20	2.56					0.37444	0.1962	2.56	0.3051757813	0.5239824805	-41.8		2	2.06640625
	4	344.44	30	2.09					0.37444	0.2943	2.09	0.4578649756	0.7859737208	-41.7		3	#DIV/0!
	5	334.44	40	1.81					0.37444	0.3924	1.81	0.6104819755	1.047964961	-41.7		4	4.1336955526
	6					0	0	#DIV/0!	#DIV/0!	#DIV/0!	#DIV/0!
	7					0	0	#DIV/0!	#DIV/0!	#DIV/0!	#DIV/0!
Acceleraz in funzione forza subita
Forza risultante subita [N]
Acceleraz del punto materiale [ms^-2]

## 2Carrot
	Slitta tirata da un peso in caduta.					Formule / P = Mg / s = (1/2)at2 a = 2s/t2 / F = Ma a = F/M
	2C 2013 8 novembre
	Parametri strutturali
		9.81	N/kg	g gravita' terrestre
		107.5	cm	Altezza iniziale peso traente.
		43.8	cm	s1	Tratto cronometrato, pos ini					Legenda / Ms massa slitta caricata / Mt massa traente / M = Ms + Mt = massa totale / Pt peso traente / Ft forza traente
		138.4	cm	s2	Tratto cronometrato, pos fin
		94.6	cm	∆s = s2-s1 lunghezza tratto cron
		354	g	Ms massa slitta compreso carico
		10	g	Mt massa traente
		124.15	g	Massa slitta vuota
	Equivalenze nel S.I. per la validita' delle fornule.
		0.946	m	∆s = lunghezza tratto cronometrato
		0.354	kg	Ms massa slitta compreso carico					N	ms-2
		0.01	kg	Mt massa traente					F	a

Calc: 1) Forza F; 2) Massa M; 3) accelerazione a	Accelerar PRE-VISTA con la legge del moto: a=F/M. Dati della struttura sperimentale.					0	0
				0.0981	0.24
	1) La forza e' il peso traente. Si calc con P = Mg. Ft=Pt peso traente = Mtg					0.1962	0.49
				0.2943	0.78
		24tan28a566028 * 24tan8a56608 =			0.0981	≈	0.0981	N					0.3924	1.02
	2) La massa e' la massa totale resistente M = massa slitta + massa traente.
				Punto medio
		46tan28a566028 + 24tan28a566028 =			0.364	≈	0.364	kg					0.24525	0.6335506441
	3) a = F/M
				Interpolaz
		0 / 10tan28a566028 =			0.2695054945	≈	0.27	m/s2					0	0
				0.73575	1.9006519323
	Acceleraz MISURATA a = 2s/t2 . Dati del comportamento sperimentale.
		2.82	s	tempo di transito misurato
	1) a = 2s/t2					F/a medio
				0.3871040181
		2 * 14tan28a566028 / (48tan1a56601)^2 =			0.2379155978	≈	0.24	m/s2					Misurato	D%
				0.364	-5.9684263182
	Differenza percentuale D% = misurato – previsto					-11.7	%
	Conclusioni: L'accelerazione misurata e' minore di circa il 10% rispetto a quella prevista. L'acceleraz in meno e' spiegabile dalla presenza di forze di resistenza: resistenza dell'aria, attrito di scorrimento del filo e del rullo su cui scorre, scodamento della slitta, urto coi soffi.

	Misure ripetute					accelerazione
				Ripetiz ms durata					misurata	prevista
		g	g	s	s	s			kg	N	s	ms-2	ms-2
	N	Mslit	Mtrae	t	t	t			Mresist	Ftrae	t	a = 2s/t2	a= Ft /M	D%

	1	354	10	2.82	2.82				0.364	0.0981	2.82	0.24	0.27	-11.7		F/F2	a3/a2
	2	354	10	2.80					0.364	0.0981	2.8	0.24	0.27	-10.5		1	1
	3	344	20	1.96					0.364	0.1962	1.96	0.49	0.54	-8.6		2	2.0408163265
	4	334	30	1.56	1.56				0.364	0.2943	1.56	0.78	0.81	-3.8		3	3.2677514793
	5	324	40	1.36	1.36				0.364	0.3924	1.36	1.02	1.08	-5.1		4	4.2387543253
Acceleraz in funzione forza subita
Forza risultante subita [N]
Acceleraz del punto materiale [ms^-2]

## F1
	Slitta tirata da un peso in caduta.					Formule / P = Mg / s = (1/2)at2 a = 2s/t2 / F = Ma a = F/M
	a.s. 2012
	Parametri strutturali
		9.81	N/kg	g gravita' terrestre
		1	m / Altezza iniziale peso traente.
		50.1	cm	s1	Tratto cronometrato, pos ini					Legenda / Ms massa slitta / Mt massa traente / M = Ms + Mt = massa totale / Pt peso traente
		140.1	cm	s2	Tratto cronometrato, pos fin
		90	cm	∆s = s2-s1 lunghezza tratto cron
		123.59	g	Ms massa slitta
		20.18	g	Mt massa traente

	Equivalenze nel S.I. per la validita' delle fornule.
		0.9	m	∆s = lunghezza tratto cronometrato
		0.12359	kg	Ms massa slitta
		0.02018	kg	Mt massa traente

Calcolo: 1) La forza; 2) la massa; 3) l'accelerazione	Prevedo accelerazione con la legge del moto

	1) La forza e' il peso traente. Lo calc con P = Mg. Pt peso traente = Mtg

		4tan28a566028 * 24tan8a56608 =			0.1979658	≈	0.198	N
	2) La massa e' la massa totale resistente M = massa slitta + massa traente.

		58tan28a566028 + 4tan28a566028 =			0.14377	≈	0.144	kg
	3) F = Ma da cui a = F/M

		0 / 2tan28a566028 =			1.376961814	≈	1.38	m/s2

	Dati del comportamento sperimentale
		1.14	s	tempo di transito misurato
	Da cui calc acceleraz s = (1/2)at2 da cui a = 2s/t2

		2 * 0tan28a566028 / (36tan29a566029)^2 =			1.3850415512	≈	1.39	m/s2

	Differenza percentuale D% = misurato – previsto					0.6	%
Conclusioni: L'accelerazione prevista e quella misurata differiscono circa l centesimo, su un valore circa 1, quindi circa 1%. Pero' e' 1 sola prova, ne occorrono altre.

	Misure ripetute					accelerazione
				misurata	prevista
		g	g	s	s	s	g		kg	N	s	ms-2	ms-2
	N	Ms	Mt	t	t	t	∆Mc		M	Pt	t	a = 2s/t2	a= Pt /M	D%

	1	123.59	10.19	1.63	1.64	1.63			0.13378	0.0999639	1.6333333333	0.6747188671	0.7472260428	-9.7
	2	123.59	20.18	1.14	1.14	1.14			0.14377	0.1979658	1.14	1.3850415512	1.376961814	0.6
	3	123.59	30.14	0.96	0.96	0.96			0.15373	0.2956734	0.96	1.953125	1.9233292136	1.5
	4	123.59	40.12	0.86	0.87	0.85	19.96		0.16371	0.3935772	0.86	2.4337479719	2.4041121495	1.2
	5	143.55	20.18	1.2	1.21	1.2	19.97		0.16373	0.1979658	1.2033333333	1.2430843839	1.2090991266	2.8
	6	163.52	20.18	1.27	1.27	1.27	19.97		0.1837	0.1979658	1.27	1.116002232	1.0776581383	3.6
	7	183.49	20.18	1.34	1.33	1.33			0.20367	0.1979658	1.3333333333	1.0125	0.9719929297	4.2

## F2
	Slitta tirata da un peso in caduta.					Formule / P = Mg / s = (1/2)at2 a = 2s/t2 / F = Ma a = F/M
	a.s. 2012
	Parametri strutturali
		9.81	N/kg	g gravita' terrestre
		1	m / Altezza iniziale peso traente.
		50.1	cm	s1	Tratto cronometrato, pos ini					Legenda / Ms massa slitta / Mt massa traente / M = Ms + Mt = massa totale / Pt peso traente
		140.1	cm	s2	Tratto cronometrato, pos fin
		90	cm	∆s = s2-s1 lunghezza tratto cron
		123	g	Ms massa slitta
		20	g	Mt massa traente

	Equivalenze nel S.I. per la validita' delle fornule.
		0.9	m	∆s = lunghezza tratto cronometrato
		0.123	kg	Ms massa slitta
		0.02	kg	Mt massa traente

Calcolo: 1) La forza; 2) la massa; 3) l'accelerazione	Prevedo accelerazione con la legge del moto

	1) La forza e' il peso traente. Lo calc con P = Mg. Pt peso traente = Mtg

		48tan28a566028 * 24tan8a56608 =			0.1962	≈	0.1962	N
	2) La massa e' la massa totale resistente M = massa slitta + massa traente.

		7tan28a566028 + 48tan28a566028 =			0.143	≈	0.143	kg
	3) F = Ma da cui a = F/M

		0 / 55tan28a566028 =			1.372027972	≈	1.37	m/s2

	Dati del comportamento sperimentale
		1.14	s	tempo di transito misurato
	Da cui calc acceleraz s = (1/2)at2 da cui a = 2s/t2

		2 * 0tan28a566028 / (36tan29a566029)^2 =			1.3850415512	≈	1.39	m/s2

	Differenza percentuale D% = misurato – previsto					0.9	%
Conclusioni: L'accelerazione prevista e quella misurata differiscono circa l centesimo, su un valore circa 1, quindi circa 1%. Pero' e' 1 sola prova, ne occorrono altre.

	Misure ripetute					accelerazione
				misurata	prevista
		g	g	s	s	s	g		kg	N	s	ms-2	ms-2
	N	Ms	Mt	t	t	t	∆Mc		M	Pt	t	a = 2s/t2	a= Pt /M	D%

	1	123.59	10.19	1.63	1.64	1.63			0.13378	0.0999639	1.6333333333	0.6747188671	0.7472260428	-9.7
	2	123.59	20.18	1.14	1.14	1.14			0.14377	0.1979658	1.14	1.3850415512	1.376961814	0.6
	3	123.59	30.14	0.96	0.96	0.96			0.15373	0.2956734	0.96	1.953125	1.9233292136	1.5
	4	123.59	40.12	0.86	0.87	0.85	19.96		0.16371	0.3935772	0.86	2.4337479719	2.4041121495	1.2
	5	143.55	20.18	1.2	1.21	1.2	19.97		0.16373	0.1979658	1.2033333333	1.2430843839	1.2090991266	2.8
	6	163.52	20.18	1.27	1.27	1.27	19.97		0.1837	0.1979658	1.27	1.116002232	1.0776581383	3.6
	7	183.49	20.18	1.34	1.33	1.33			0.20367	0.1979658	1.3333333333	1.0125	0.9719929297	4.2
Quanto approssimare ?
Ho provato a misurare al grammo la massa della slitta e traente, invece che al centesimo di grammo , e qui si vedono i risultati, confrontando col foglio precedente.
Quanto approssimare ?
Ho provato a misurare al grammo la
massa della slitta e traente, invece che
al centesimo di grammo , e qui si
vedono i risultati, confrontando col
foglio precedente.

## cmt
Euivalenze dove ?
Nella prima stesura (ora eliminata) erano mischiate vicino ai dati originalmente misurati.
Es tipico: le misure in cm, da porre in metri.
Ho preferito porle all'inizio dell'elaborazione, come consiglio per i problemi.

Approssimare dove ?
Dipende se si sta ragionando a computer o a mano.
A mano si tende ad avere i numeri in un formato comodo, e quindi l'unita' di misura ha meno priorita', pero' cio' comporta di doverle badare.
Col computer si puo' entrare in un automatismo, poiche' non ci sono piu' difficolta' di calcolo numerico.

Cio' che vedi non e' cio' che calcoli
Diventa sensata la scelta fatta dal foglio di calcolo, di mostrare in cella il numero arrotondato con le cifre che ci stanno, e fare i conti con il massimo nunero di cifre, cioe' la massima precisione.

Forza traente e' la forza motrice.