## Foglio1
				R Terra	km	6371
					m	6371000
					mm	6371000000
				R2	m2	40589641000000

	m	m					m	m
	d	h					d	h

	1	0,000000078					3,570	0,000001	= 1micron
	2	0,000000314					5,048	0,000002
	2,5	0,000000491					5,644	0,0000025
	5	0,000001962					7,982	0,000005
8 m	8	0,000005023					11,288	0,00001
	10	0,000007848					15,964	0,00002
	20	0,000031392					17,848	0,000025
25 m	25	0,000049050					25,241	0,00005
	50	0,0001962017					35,696	0,0001
80 m	80	0,0005022762					50,482	0,0002
100m	100	0,000784806		1mm			56,440	0,00025
	200	0,0031392248					79,819	0,0005
250 m	250	0,0049050385		5 mm			112,880	0,001	= 1mm
300 m	300	0,0070632556		1cm			159,637	0,002
	500	0,0196201541					178,480	0,0025
800 m	800	0,0502275936		5 cm			252,408	0,005
	1000	0,0784806143					356,959	0,01	= 1cm
	2000	0,3139224537					504,817	0,02
2,5 km	2500	0,4905038271		0,5 m			564,402	0,025
	5000	1,962					798,185	0,05
8 km	8000	5,023		5m			1128,805	0,1	= 1dm
	10000	7,848					1596,371	0,2
	20000	31,392					1784,797	0,25
25 km	25000	49,050		50 m			2524,084	0,5
	50000	196,199				3,6 km	3569,594	1	= 1 m
80 km	80000	502,256		500 m			5048,168	2
	100000	784,758					5644,024	2,5
	200000	3138,452					7981,856	5
250 km	250000	4903,152					11288,051	10
	500000	19590,035		5 km			15963,721	20
	800000	50031,148					17847,987	25
	1000000	78003,101					25240,889	50
						36 km	35696,078	100	= 100 m
							50482,076	200
							56440,788	250
							79820,110	500
						113 km	112884,897	1000	= 1 km
Distanza all'orizzonte [m]
Altezza [m]
h = radq(R2 + d2) – R R = 6371 km

d = radq(h(2R+h))

d ≈ radq(2Rh)

h ≈ d2/radq(2R)