## F1
La legge fondamentale della termologia / Q=cMDT

4180	c [J/(kg°K)]
300	massa [kg]
20	∆T [°K]

25080000	Q [J]

## F2
La corrente del Golfo trasporta 10^8 m3/s di acqua calda verso il nord Europa (circa, in media), dove cede calore, diminuendo la temperatura di circa 10 °C. (a) La quantita' di calore ceduta al secondo. (b) Il numero di centrali termiche da 1 GW necessarie per fornire la stessa potenza.

	Dati nel testo
	1,00E+08	m3/s	flusso d'acqua
	10		DT
	Dati da tabelle
	998	kg/m3	d densita' acqua
	4180	J/(kg°K)	calore specifico acqua

	Calcoli
	9,98E+10	kg/s	flusso d'acqua masseo

	Q=cmDT
	4,17E+15	J

	Numero di centrali da 1GW
	4,17E+06

## F3
Quanto tempo deve rimanere accesa una lampada da 100 W per riscaldare l'aria di una stanza 6x4x2,5 m di 1 °C? Supponendo il solo scambio termico rilevante sia quello lampada-aria.

Dati nel testo
1,00E+02	W
6	m	lato stanza
4	m	lato stanza
2,5	m	lato stanza
1	°C	∆T
Dati da tabelle
1,29	kg/m3	d densita' aria
1005	J/(kg°K)	calore specifico aria

Calcoli
V=abc		60	m3	volume stanza
M=dV		77,4	kg	massa d'aria della stanza
Q=cM∆T		77787	J	calore da fornire per l'incremento ∆T
t=E/P		777,87	s	durata del riscaldamento