## Foglio1
Studio sulla seconda legge di Ohm
Tipi di filo
| NiCr | Costantana
| Diametro |  | Area | R1metro
| mm | mm | mm2 | W |  |  |  |  | Data book:
| 0.5 |  | 0.19562 | 2.5559 |  |  |  |  | Resistivita'
| 0.4 | 0.4 | 0.1252 | 3.9936 |  |  |  |  | W*m | ohm*mm2/cm
| 0.35 | 0.35 | 0.095856 | 5.2161 |  |  |  |  | 5e-07 | 0.005 | Constantana
| 0.25 | 0.25 | 0.048906 | 10.2236 | [6 empty] | NiCr
Tipo filo: Costantana D= 0,5 mm…………………. |  |  |  |  | Modello | Scarto
|  | x | y | k=y/x | y=kx
| cm | cm | volt | volt/cm
N | DL | L | DV | DV/L | DV | s%
0 |  | 0 | 0 |  | 0
1 |  | 15 | 0.3 | 0.02 | 0.37 | -18.9189
2 |  | 30 | 0.8 | 0.026667 | 0.74 | 8.1081
3 |  | 45 | 1.1 | 0.024444 | 1.11 | -0.9009
4 |  | 60 | 1.5 | 0.025 | 1.48 | 1.3514
M |  | 37.5 | 0.925 | 0.024667
[5 empty] | Modello | Scarto
| NiCr | x | y | k=yx | y=k/x
| mm | mm2 | volt
| Diam | AreaSz | DV |  | DV | s%
| 0.5 | 0.19562 | 0.25 | 0.048906 | 0.2485 | 0.60362
| 0.4 | 0.1252 | 0.35 | 0.04382 | 0.38828 | -9.8592
| 0.35 | 0.095856 | 0.5 | 0.047928 | 0.50714 | -1.4085
| 0.25 | 0.048906 | 1.1 | 0.053797 | 0.994 | 10.664
kmedio
0.048613
Costantana
| 0.4 | 0.1252
| 0.35 | 0.095856
| 0.25 | 0.048906
kmedio
Tipo filo: ………………………. |  |  |  |  | Modello | Scarto | Tipo filo: ………………………. |  |  |  |  | Modello | Scarto
|  | x | y | k=y/x | y=kx |  |  |  | x | y | k=y/x | y=kx
| cm | cm | volt | volt/cm |  |  |  | cm | cm | volt | volt/cm
N | DL | L | DV | DV/L | DV | s% | N | DL | L | DV | DV/L | DV | s%
0 |  | 0 | 0 |  | 0 |  | 0 |  | 0 | 0 |  | 0
1 | [6 empty] | 1
2 | [6 empty] | 2
3 | [6 empty] | 3
4 | [6 empty] | 4
M | [6 empty] | M
Tipo filo: ………………………. |  |  |  |  | Modello | Scarto | Tipo filo: ………………………. |  |  |  |  | Modello | Scarto
|  | x | y | k=y/x | y=kx |  |  |  | x | y | k=y/x | y=kx
| cm | cm | volt | volt/cm |  |  |  | cm | cm | volt | volt/cm
N | DL | L | DV | DV/L | DV | s% | N | DL | L | DV | DV/L | DV | s%
0 |  | 0 | 0 |  | 0 |  | 0 |  | 0 | 0 |  | 0
1 | [6 empty] | 1
2 | [6 empty] | 2
3 | [6 empty] | 3
4 | [6 empty] | 4
M | [6 empty] | M
Tipo filo: ………………………. |  |  |  |  | Modello | Scarto | Tipo filo: ………………………. |  |  |  |  | Modello | Scarto
|  | x | y | k=y/x | y=kx |  |  |  | x | y | k=y/x | y=kx
| cm | cm | volt | volt/cm |  |  |  | cm | cm | volt | volt/cm
N | DL | L | DV | DV/L | DV | s% | N | DL | L | DV | DV/L | DV | s%
0 |  | 0 | 0 |  | 0 |  | 0 |  | 0 | 0 |  | 0
1 | [6 empty] | 1
2 | [6 empty] | 2
3 | [6 empty] | 3
4 | [6 empty] | 4
M | [6 empty] | M
Materiale: basette con fili di diversa sezione, lunghezza e materiale..
Studio della resistenza in funzione della lunghezza.
Conclu: la resistenza e' direttamente proporzionale alla lunghezza.
A parita' di materiale, sezione e temperatura. L'idea e': Misurare la ddp sullo stesso filo, in corrispondenza a valori progressivi di lunghezza.
Invece di misurare la resistenza, e' opportuno misurare la tensione. Poiche' la corrente e' costante nel filo, la tensione e' dir prop alla resistenza.
In formule: V=RI =Rk
Studio della resistenza in funzione della sezione.
Conclu: la resistenza e' inversamente prop all'area della sezione.
A parita' di materiale, lunghezza e temperatura. Siccome i fili sono di diversa lunghezza, l'idea e' di calcolare la tensione per 1 unita' di lunghezza, siccome si e' visto la sua proporzionalita' con la lunghezza. Basta riportare in tb i dati gia' calcolati.
R = r
L
A
Studio della resistenza in funzione della temperatura.
Conclu: l'incremento di resistenza e' dir prop all'incremento di T.
A parita' di materiale, lunghezza e sezione. L'idea e' immergere in acqua bollente un avvolgimento di filo. Si puo' misurare l'incremento di resistenza tra la temperatura ambiente e quella dell'acqua calda. Non c'e' bisogno che bolla, la faccio bollire, la tolgo dal fornello, immergo l'avvolgimento. Misuro la temperatura con un termometro. Non e' necessario l'avvolgimento di filo, si puo' immergere qualsiasi resistore. Non e' necessario immergere in acqua, si puo' scaldare in qualsiasi modo.
Idea: la resistenza elettrica, essendo funzione della temperatura, puo' essere presa come indice della temperatura, cioe' costruire un termometro basato sulla resistenza elettrica variabile con la temperatura.
Altre misure. Misurando la corrente comune a tutti i fili e' possibile calcolare la resistenza di ogni filo, e la resistivita'.
Svolgimento esperienza.
Per poter confrontare le tensioni dei diversi fili, come indice della resistenza, la corrente deve essere uguale, quindi i diversi fili devono essere percorsi dalla stessa corrente. Si puo' controllare questo con una misura di corrente con l'amperometro, ma richiede lo strumento e la regolabilita' della corrente. E' molto piu' comodo mettere i diversi fili in serie. Lo si puo' fare sul tavolo grande: 1: Una persona viene a fare la misura di una tavoletta, e poi 2: va a posto a fare i conti e grafico, 3: quando ha finito misura un'altra serie di dati su un'altra tavoletta-filo.

## F2
Studio sulla seconda legge di Ohm
Tipi di filo
| NiCr | Costantana
| Diametro |  | Area | R1metro
| mm | mm | mm2 | W
| 0.5 |  | 0.19562 | 2.5559 |  |  |  |  | Resistivita' Costantana
| 0.4 | 0.4 | 0.1252 | 3.9936 |  |  |  |  | 5e-07 | W*m
| 0.35 | 0.35 | 0.095856 | 5.2161 |  |  |  |  | 0.005 | ohm*mm2/cm
| 0.25 | 0.25 | 0.048906 | 10.2236 |  |  |  |  | 0.5 | ohm*mm2/m
Dati di esempio.
Tipo filo: Costantana D= 0,5 mm…………………. |  |  |  |  | Modello | Scarto
|  | x | y | k=y/x | y=kx
| cm | cm | volt | volt/cm
N | DL | L | DV | DV/L | DV | s%
0 |  | 0 | 0 |  | 0
1 |  | 15 | 0.3 | 0.02 | 0.37 | -18.9189
2 |  | 30 | 0.8 | 0.026667 | 0.74 | 8.1081
3 |  | 45 | 1.1 | 0.024444 | 1.11 | -0.9009
4 |  | 60 | 1.5 | 0.025 | 1.48 | 1.3514
M |  | 37.5 | 0.925 | 0.024667
Tipo filo: ………………………. |  |  |  |  | Modello | Scarto | Tipo filo: ………………………. |  |  |  |  | Modello | Scarto
|  | x | y | k=y/x | y=kx |  |  |  | x | y | k=y/x | y=kx
| cm | cm | volt | volt/cm |  |  |  | cm | cm | volt | volt/cm
N | DL | L | DV | DV/L | DV | s% | N | DL | L | DV | DV/L | DV | s%
0 |  | 0 | 0 |  | 0 |  | 0 |  | 0 | 0 |  | 0
1 | [6 empty] | 1
2 | [6 empty] | 2
3 | [6 empty] | 3
4 | [6 empty] | 4
M | [6 empty] | M
Materiale: basette con fili di diversa sezione, lunghezza e materiale..
Studio della resistenza in funzione della lunghezza.
Conclu: la resistenza e' direttamente proporzionale alla lunghezza.
A parita' di materiale, sezione e temperatura. L'idea e': Misurare la ddp sullo stesso filo, in corrispondenza a valori progressivi di lunghezza.
Invece di misurare la resistenza, e' opportuno misurare la tensione. Poiche' la corrente e' costante nel filo, la tensione e' dir prop alla resistenza.
In formule: V=RI =Rk
R = r
L
A
Svolgimento esperienza.
Per poter confrontare le tensioni dei diversi fili, come indice della resistenza, la corrente deve essere uguale, quindi i diversi fili devono essere percorsi dalla stessa corrente. Si puo' controllare questo con una misura di corrente con l'amperometro, ma richiede lo strumento e la regolabilita' della corrente. E' molto piu' comodo mettere i diversi fili in serie. Lo si puo' fare sul tavolo grande: 1: Una persona viene a fare la misura di una tavoletta, e poi 2: va a posto a fare i conti e grafico, 3: quando ha finito misura un'altra serie di dati su un'altra tavoletta-filo.

## F3
Studio sulla seconda legge di Ohm
Tipi di filo
| NiCr | Costantana
| Diametro |  | Area | R1metro
| mm | mm | mm2 | W
| 0.5 |  | 0.19562 | 2.5559 |  |  | Resistivita' Costantana
| 0.4 | 0.4 | 0.1252 | 3.9936 |  |  | 5e-07 | W*m
| 0.35 | 0.35 | 0.095856 | 5.2161 |  |  | 0.005 | ohm*mm2/cm
| 0.25 | 0.25 | 0.048906 | 10.2236 |  |  | 0.5 | ohm*mm2/m
[5 empty] | Modello | Scarto
| NiCr | x | y | k=yx | y=k/x
| mm | mm2 | volt
| Diam | AreaSz | DV |  | DV | s%
| 0.5 | 0.19562 | 0.25 | 0.048906 | 0.2485 | 0.60362
| 0.4 | 0.1252 | 0.35 | 0.04382 | 0.38828 | -9.8592
| 0.35 | 0.095856 | 0.5 | 0.047928 | 0.50714 | -1.4085
| 0.25 | 0.048906 | 1.1 | 0.053797 | 0.994 | 10.664
kmedio
0.048613
Costantana
| 0.4 | 0.1252
| 0.35 | 0.095856
| 0.25 | 0.048906
kmedio
Materiale: basette con fili di diversa sezione, lunghezza e materiale..
Studio della resistenza in funzione della sezione.
Conclu: la resistenza e' inversamente prop all'area della sezione.
A parita' di materiale, lunghezza e temperatura. Siccome i fili sono di diversa lunghezza, l'idea e' di calcolare la tensione per 1 unita' di lunghezza, siccome si e' visto la sua proporzionalita' con la lunghezza. Basta riportare in tb i dati gia' calcolati.
R = r
L
A
Studio della resistenza in funzione della temperatura.
Conclu: l'incremento di resistenza e' dir prop all'incremento di T.
A parita' di materiale, lunghezza e sezione. L'idea e' immergere in acqua bollente un avvolgimento di filo. Si puo' misurare l'incremento di resistenza tra la temperatura ambiente e quella dell'acqua calda. Non c'e' bisogno che bolla, la faccio bollire, la tolgo dal fornello, immergo l'avvolgimento. Misuro la temperatura con un termometro. Non e' necessario l'avvolgimento di filo, si puo' immergere qualsiasi resistore. Non e' necessario immergere in acqua, si puo' scaldare in qualsiasi modo.
Idea: la resistenza elettrica, essendo funzione della temperatura, puo' essere presa come indice della temperatura, cioe' costruire un termometro basato sulla resistenza elettrica variabile con la temperatura.
Altre misure. Misurando la corrente comune a tutti i fili e' possibile calcolare la resistenza di ogni filo, e la resistivita'.
Altre misure. Misurando la corrente comune a tutti i fili e' possibile calcolare la resistenza di ogni filo, e la resistivita'.

## F11
Studio sulla seconda legge di Ohm
Dati grezzi | [6 empty] | Elabor
|  | mm | cm | ohm | ohm | volt | m | volt/m | ohm | ohm | amper | mm2
| Mater | D | L1 | R |  | ddp | L | ddp/L | R | Rfilcol | I=DV/R | Area
A | NiCr | 0.25 | 20.8 | 0.7 | 18.6 | 3.78 | 0.832 | 4.5433 | 17.9 | 0.2 | 0.21117 | 0.048906 | 1.0522
B | NiCr | 0.35 | 26.1 | 18.8 | 30.8 | 2.46 | 1.044 | 2.3563 | 12 | 0.2 | 0.205 | 0.095856 | 1.1018
C | NiCr | 0.4 | 21.1 | 30.8 | 38.1 | 1.5 | 0.844 | 1.7773 | 7.3 | 0 | 0.20548 | 0.1252 | 1.0829
D | NiCr | 0.5 | 19.9 | 38.3 | 42.7 | 0.88 | 0.796 | 1.1055 | 4.4 | 0.2 | 0.2 | 0.19562 | 1.0813
E | NiCr | 0.5 | 20.9 | 42.8 | 47.3 | 0.92 | 0.836 | 1.1005 | 4.5 | 0.1 | 0.20444 | 0.19562 | 1.053
F | Const | 0.25 | 25 | 47.6 | 56.2 | 1.72 | 1 | 1.72 | 8.6 | 0.3 | 0.2 | 0.048906 | 0.42059
G | Const | 0.35 | 32.9 | 56.2 | 63.1 | 1.38 | 1.316 | 1.0486 | 6.9 | 0 | 0.2 | 0.095856 | 0.50259
H | Const | 0.4 | 21 | 63.4 | 66.9 | 0.7 | 0.84 | 0.83333 | 3.5 | 0.3 | 0.2 | 0.1252 | 0.52167
|  |  |  | 67 | [5 empty] | 0.1
lamp | [5 empty] | 2.31
puntali |  |  |  | 0.5
[5 empty] | Model | Scarto
| NiCr | x | y | k=yx | y=k/x
| mm | mm2 | volt
| Diam | AreaSz | DV |  | DV | s%
A | 0.25 | 0.048906 | 4.5433 | 0.22219 | 4.5071 | 0.80273
B | 0.35 | 0.095856 | 2.3563 | 0.22587 | 2.2995 | 2.4695
C | 0.4 | 0.1252 | 1.7773 | 0.22251 | 1.7606 | 0.94681
D | 0.5 | 0.19562 | 1.1055 | 0.21627 | 1.1268 | -1.8855
E | 0.5 | 0.19562 | 1.1005 | 0.21528 | 1.1268 | -2.3336
kmedio
0.22042
Costantana
F | 0.25 | 0.048906 | 1.72 | 0.084119 | 1.9696 | -12.6704
G | 0.35 | 0.095856 | 1.0486 | 0.10052 | 1.0049 | 4.3547
H | 0.4 | 0.1252 | 0.83333 | 0.10433 | 0.76936 | 8.3157
kmedio
0.096323
|  | x | y | k=y/x | y=kx
|  | m/mm2 | ohm
|  | L/A | R |  | R | s%
A |  | 17.0121 | 17.9 |  | 18.244 | -1.8858
B |  | 10.8913 | 12 |  | 11.68 | 2.7399
C |  | 6.7412 | 7.3 |  | 7.2294 | 0.97701
D |  | 4.069 | 4.4 |  | 4.3637 | 0.83278
E |  | 4.2735 | 4.5 |  | 4.5829 | -1.8097
Medio |  | 8.5974 | 9.22 | 1.0724
F |  | 20.4473 | 8.6 |  | 9.5021 | -9.4939
G |  | 13.7289 | 6.9 |  | 6.38 | 8.1505
H |  | 6.7093 | 3.5 |  | 3.1179 | 12.2556
Medio |  | 13.6285 | 6.3333 | 0.46471
| Tensione in fun sezione | [5 empty] | Resistenza in fun L/A
| Scala | x=Area | y=DV |  |  |  | Scala | x=L/A | y=R
| 1 cm: | 0.02 | 0.5 |  |  |  | 1 cm: | 2 | 2
| fino a | 0.2 | 5 |  |  |  | fino a | 22 | 18
Studio della resistenza in funzione della sezione.
Conclu: la resistenza e' inversamente prop all'area della sezione,
a parita' di materiale, lunghezza e temperatura. Siccome i fili sono di diversa lunghezza, l'idea e' di calcolare la tensione per 1 unita' di lunghezza, siccome si e' visto la sua proporzionalita' con la lunghezza.
R = r
L
A
Preparazione dell'apparato strumentale.
Fili. Qui ci sono tanti fili. Distinguiamo tra i fili di collegamento e i fili di studio (Di studio per la resistenza in funzione del materiale e della geometria (2a legge di Ohm)). Quelli di collegamento dovrebbero avere una resistenza inferiore-trascurabile rispetto a quelli da studiare. Chissa' se e vero. Chissa' se influisce o non importa?
Lampadina. Per avere qualcosa di vedibile ad occhio da tutti, mettiamo in serie anche una lampadina ad incandescenza. Anche lei, dopotutto, e' un filo!
Scegliere le pile. Un numero sufficiente di pile da far accendere la lamp bene, valutata a occhio. 6 pile. Tensione a carico: prima misurata con fondo scala 200 V, poiche' la tensione nominale sarebbe 6*4,5 = 27 V; poi visto che era inferiore ai 2'0V, misurata con il fondo scala 20V; risulta 17,6 V.
Amperometro. Purtroppo mi sono dimenticato di inserirlo.
Ordine dei fili. Abbiamo collegato in serie i fili con l'ordine che appare dalla tb. Prima un materiale e poi l'altro, prima la sezione minore. In astratto e' un ordine a piu' livelli (lessicografico).
E' tutto collegato come dovrebbe?. La prima misura e' stata la resistenza totale col l'ohmetro, per vedere che tutto fosse collegato: non lo era. Quindi per verificare-aggiustare il collegamento, abbiamo misurato progressivamente la resistenza. La prima misura e' stata coi puntali, collegandoli da loro. Martiniello: lo zero e' a partire da li'. i: si.
i: dobbiamo misurare la resistenza dei fili di collegamento?
ir: ritengo di si, cosi' verifichiamo se e' effettivamente trascurabile oppure no.
Che elaborazioni fare?
Si possono fare elaborazioni per verificare la coerenza delle misure fatte, e elaborazioni per la verifica della legge della resistenza del filo. Per cominciare diamo per scontato che le misure siano buone, e verifichiamo la legge, che e' la curiosita' per cui ci siamo mossi.
Osservazioni teoriche
La resistenza ottenuta per differenza, elimina l'errore sistematico dovuto alla resistenza dei puntali. Lo stesso puo' dirsi per la resistenza di contatto se e' uguale.
Per ottenere la resistenza di un filo di:
- lunghezza unitaria: dividere per la lunghezza
- area unitaria: moltiplicare per l'area
Oss misure
Data book: resistivita' costantana circa= 0,5 Wmm2/m, coerenti con le misure di resistivita' G e H.
Dai risultati delle elaboraz sembra sballata quella sul filo F.
La resistenza dei fili di collegamento risulta di qualche decimo di ohm. d: Perche' e' cosi' variabile? r: Penso che tali fili siano stirati dall'uso improprio, per cui si assottigliano. Cmq sarebbero misure da approfondire, e calcolare anche teoricamente con la formula qui indagata della resistenza del filo. Da spiegare anche perche' per qualche caso risulta R=0. Forse perche' il filo e' buono e la sua R e' sottosoglia dello strumento.
Non si e' misurata direttamente la corrente, pero' risulta che il rapporto DV/R sui vari fili in studio risulta pressoche' costante a 0,2 A. Che e' cio' che ci si aspetta per i bipoli in serie: lo stesso valore di corrente, poiche' sono attraversati dalla stessa corrente.
Compito
Fare due grafici, sull'esempio di quelli qui schizzati, per entrambi i materiali, usando le scale qui date. Precisazioni:
1: fare i calcoli per il NiCr, compilando la tb come mostrato per la costantana.
2. Le tb devono essere scritte nella relaz
3: i 2 rettangoli cartesiani devono contenere i grafici relativi ad entrambi i materiali.
rho=
RA/L

## F12
Studio sulla seconda legge di Ohm
Dati grezzi |  |  |  |  | In piu' |  | Elabor |  | In piu'
|  | mm | cm | volt | ohm | ohm | mm2 | m | volt/m | ohm | ohm | amper
| Mater | Diametr | L1 | DV | R |  | Area | L | ddp/L | R | Rfilcol | I=DV/R
A | NiCr | 0.25 | 20.8 | 3.78 | 0.7 | 18.6 | 0.048906 | 0.832 | 4.5433 | 17.9 | 0.2 | 0.21117 | 1.0522
B | NiCr | 0.35 | 26.1 | 2.46 | 18.8 | 30.8 | 0.095856 | 1.044 | 2.3563 | 12 | 0.2 | 0.205 | 1.1018
C | NiCr | 0.4 | 21.1 | 1.5 | 30.8 | 38.1 | 0.1252 | 0.844 | 1.7773 | 7.3 | 0 | 0.20548 | 1.0829
D | NiCr | 0.5 | 19.9 | 0.88 | 38.3 | 42.7 | 0.19562 | 0.796 | 1.1055 | 4.4 | 0.2 | 0.2 | 1.0813
E | NiCr | 0.5 | 20.9 | 0.92 | 42.8 | 47.3 | 0.19562 | 0.836 | 1.1005 | 4.5 | 0.1 | 0.20444 | 1.053
F | Const | 0.25 | 25 | 1.72 | 47.6 | 56.2 | 0.048906 | 1 | 1.72 | 8.6 | 0.3 | 0.2 | 0.42059
G | Const | 0.35 | 32.9 | 1.38 | 56.2 | 63.1 | 0.095856 | 1.316 | 1.0486 | 6.9 | 0 | 0.2 | 0.50259
H | Const | 0.4 | 21 | 0.7 | 63.4 | 66.9 | 0.1252 | 0.84 | 0.83333 | 3.5 | 0.3 | 0.2 | 0.52167
lamp |  |  |  | 2.31 | 67 | [5 empty] | 0.1
puntali |  |  |  |  | 0.5
|  | NiCr |  |  | Model | Scarto | [12 empty] | Model | Scarto
|  | x | y | k=y/x | y=kx | [9 empty] | NiCr | x | y | k=yx | y=k/x
|  | m/mm2 | volt |  | volt | [9 empty] | mm | mm2 | volt
|  | L/A | DV |  | DV | s% | [8 empty] | Diam | AreaSz | DV |  | DV | s%
A |  | 17.0121 | 3.78 |  | 3.7754 | 0.12054 | [7 empty] | A | 0.25 | 0.048906 | 4.5433 | 0.22219 | 4.5071 | 0.80273
B |  | 10.8913 | 2.46 |  | 2.4171 | 1.776 | [7 empty] | B | 0.35 | 0.095856 | 2.3563 | 0.22587 | 2.2995 | 2.4695
C |  | 6.7412 | 1.5 |  | 1.4961 | 0.26364 | [7 empty] | C | 0.4 | 0.1252 | 1.7773 | 0.22251 | 1.7606 | 0.94681
D |  | 4.069 | 0.88 |  | 0.90302 | -2.5495 | [7 empty] | D | 0.5 | 0.19562 | 1.1055 | 0.21627 | 1.1268 | -1.8855
E |  | 4.2735 | 0.92 |  | 0.9484 | -2.9945 | [7 empty] | E | 0.5 | 0.19562 | 1.1005 | 0.21528 | 1.1268 | -2.3336
Medio |  | 8.5974 | 1.908 | 0.22193 | [13 empty] | kmedio
|  | Costantana | [15 empty] | 0.22042
F |  | 20.4473 | 1.72 |  | 1.9004 | -9.4939 | [8 empty] | Costantana
G |  | 13.7289 | 1.38 |  | 1.276 | 8.1505 | [7 empty] | F | 0.25 | 0.048906 | 1.72 | 0.084119 | 1.9696 | -12.6704
H |  | 6.7093 | 0.7 |  | 0.62358 | 12.2556 | [7 empty] | G | 0.35 | 0.095856 | 1.0486 | 0.10052 | 1.0049 | 4.3547
Medio |  | 13.6285 | 1.2667 | 0.092943 | [9 empty] | H | 0.4 | 0.1252 | 0.83333 | 0.10433 | 0.76936 | 8.3157
kmedio
0.096323
Tensione in fun sezione di L/A
| Scala | x=L/A | y=DV
| 1 cm: | 2 | 0.5
| fino a | 22 | 4
Studio della resistenza elettrica del filo.
Conclu: la resistenza e' dir prop a L/A, a parita' di materiale e temperatura.
Siccome i fili sono di diversa lunghezza e area, non e' possibile un'analisi monofoattoriale, cioe' studiare la dipendenza da una sola variabile mentre le altre sono costanti. Fortunatamente la teoria suggerisce la dipendenza combinata delle 2 variabili R=kL/A. Si sarebbe potuta tenere cost l'area misurando diverse lunghezze dello stesso filo, ma non e' stato fatto, solo l'intero.
R = r
L
A
Vedi pagina html.
Oss misure
Data book: resistivita' costantana circa= 0,5 Wmm2/m, coerenti con le misure di resistivita' G e H.
Dai risultati delle elaboraz sembra sballata quella sul filo F.
La resistenza dei fili di collegamento risulta di qualche decimo di ohm. d: Perche' e' cosi' variabile? r: Penso che tali fili siano stirati dall'uso improprio, per cui si assottigliano. Cmq sarebbero misure da approfondire, e calcolare anche teoricamente con la formula qui indagata della resistenza del filo. Da spiegare anche perche' per qualche caso risulta R=0. Forse perche' il filo e' buono e la sua R e' sottosoglia dello strumento.
Non si e' misurata direttamente la corrente, pero' risulta che il rapporto DV/R sui vari fili in studio risulta pressoche' costante a 0,2 A. Che e' cio' che ci si aspetta per i bipoli in serie: lo stesso valore di corrente, poiche' sono attraversati dalla stessa corrente.
Compito
Grafico, sull'esempio di quello qui schizzato, per entrambi i materiali, usando le scale qui date. Precisazioni:
1: fare i calcoli per il NiCr, compilando la tb come mostrato per la costantana. I dati da calcolare sono quelli rettangolati.
2. Le tb devono essere scritte nella relaz
3: Entrambi i materiali nello stesso grafico-rettangolo.
rho=
RA/L
Per misurare la resistenza, si puo' fare con lo strumento dedicato: l'ohmetro. Ed e' cio' che incidentalmente abbiamo fatto. Cio' che era stato pianificato era invece:
1: dato che: nei bipoli in serie, qui i fili, la tensione e' dir prop alla resistenza, in formule: V=RI =Rk (in serie la corrente e' costante)
2: misurare la resistenza prendendo come indice proporzionale la tensione.
Ci sono le resistenze di contatto, e cio' altera le misure. Le misure di tensione col voltmetro, sono meno influenzate di quelle di resistenza con l'ohmetro. Spiega dettagliata altrove.

## F12v
Studio sulla seconda legge di Ohm
Dati grezzi |  |  |  |  | In piu' |  | Elabor |  | In piu'
|  | mm | cm | volt | ohm | ohm | mm2 | m | volt/m | ohm | ohm | amper
| Mater | Diametr | L1 | DV | R |  | Area | L | ddp/L | R | Rfilcol | I=DV/R
A | NiCr | 0.25 | 20.8 | 3.78 | 0.7 | 18.6 | 0.048906 | 0.832 | 4.5433 | 17.9 | 0.2 | 0.21117 | 1.0522
B | NiCr | 0.35 | 26.1 | 2.46 | 18.8 | 30.8 | 0.095856 | 1.044 | 2.3563 | 12 | 0.2 | 0.205 | 1.1018
C | NiCr | 0.4 | 21.1 | 1.5 | 30.8 | 38.1 | 0.1252 | 0.844 | 1.7773 | 7.3 | 0 | 0.20548 | 1.0829
D | NiCr | 0.5 | 19.9 | 0.88 | 38.3 | 42.7 | 0.19562 | 0.796 | 1.1055 | 4.4 | 0.2 | 0.2 | 1.0813
E | NiCr | 0.5 | 20.9 | 0.92 | 42.8 | 47.3 | 0.19562 | 0.836 | 1.1005 | 4.5 | 0.1 | 0.20444 | 1.053
F | Const | 0.25 | 25 | 1.72 | 47.6 | 56.2 | 0.048906 | 1 | 1.72 | 8.6 | 0.3 | 0.2 | 0.42059
G | Const | 0.35 | 32.9 | 1.38 | 56.2 | 63.1 | 0.095856 | 1.316 | 1.0486 | 6.9 | 0 | 0.2 | 0.50259
H | Const | 0.4 | 21 | 0.7 | 63.4 | 66.9 | 0.1252 | 0.84 | 0.83333 | 3.5 | 0.3 | 0.2 | 0.52167
lamp |  |  |  | 2.31 | 67 | [5 empty] | 0.1
puntali |  |  |  |  | 0.5
|  | NiCr |  |  | Model | Scarto | [12 empty] | Model | Scarto
|  | x | y | k=y/x | y=kx | [9 empty] | NiCr | x | y | k=yx | y=k/x
|  | m/mm2 | volt |  | volt | [9 empty] | mm | mm2 | volt
|  | L/A | DV |  | DV | s% | [8 empty] | Diam | AreaSz | DV |  | DV | s%
A |  | 17.0121 | 3.78 | [10 empty] | A | 0.25 | 0.048906 | 4.5433 | 0.22219 | 4.5071 | 0.80273
B | [13 empty] | B | 0.35 | 0.095856 | 2.3563 | 0.22587 | 2.2995 | 2.4695
C | [13 empty] | C | 0.4 | 0.1252 | 1.7773 | 0.22251 | 1.7606 | 0.94681
D | [13 empty] | D | 0.5 | 0.19562 | 1.1055 | 0.21627 | 1.1268 | -1.8855
E |  | 4.2735 | 0.92 | [10 empty] | E | 0.5 | 0.19562 | 1.1005 | 0.21528 | 1.1268 | -2.3336
Medio | [17 empty] | kmedio
|  | Costantana | [15 empty] | 0.22042
F |  | 20.4473 | 1.72 |  | 1.9004 | -9.4939 | [8 empty] | Costantana
G |  | 13.7289 | 1.38 |  | 1.276 | 8.1505 | [7 empty] | F | 0.25 | 0.048906 | 1.72 | 0.084119 | 1.9696 | -12.6704
H |  | 6.7093 | 0.7 |  | 0.62358 | 12.2556 | [7 empty] | G | 0.35 | 0.095856 | 1.0486 | 0.10052 | 1.0049 | 4.3547
Medio |  | 13.6285 | 1.2667 | 0.092943 | [9 empty] | H | 0.4 | 0.1252 | 0.83333 | 0.10433 | 0.76936 | 8.3157
kmedio
0.096323
Tensione in fun sezione di L/A
| Scala | x=L/A | y=DV
| 1 cm: | 2 | 0.5
| fino a | 22 | 4
Studio della resistenza elettrica del filo.
Conclu: la resistenza e' dir prop a L/A, a parita' di materiale e temperatura.
Siccome i fili sono di diversa lunghezza e area, non e' possibile un'analisi monofoattoriale, cioe' studiare la dipendenza da una sola variabile mentre le altre sono costanti. Fortunatamente la teoria suggerisce la dipendenza combinata delle 2 variabili R=kL/A. Si sarebbe potuta tenere cost l'area misurando diverse lunghezze dello stesso filo, ma non e' stato fatto, solo l'intero.
R = r
L
A
Vedi pagina html.
Oss misure
Data book: resistivita' costantana circa= 0,5 Wmm2/m, coerenti con le misure di resistivita' G e H.
Dai risultati delle elaboraz sembra sballata quella sul filo F.
La resistenza dei fili di collegamento risulta di qualche decimo di ohm. d: Perche' e' cosi' variabile? r: Penso che tali fili siano stirati dall'uso improprio, per cui si assottigliano. Cmq sarebbero misure da approfondire, e calcolare anche teoricamente con la formula qui indagata della resistenza del filo. Da spiegare anche perche' per qualche caso risulta R=0. Forse perche' il filo e' buono e la sua R e' sottosoglia dello strumento.
Non si e' misurata direttamente la corrente, pero' risulta che il rapporto DV/R sui vari fili in studio risulta pressoche' costante a 0,2 A. Che e' cio' che ci si aspetta per i bipoli in serie: lo stesso valore di corrente, poiche' sono attraversati dalla stessa corrente.
Compito
Grafico, sull'esempio di quello qui schizzato, per entrambi i materiali, usando le scale qui date. Precisazioni:
1: fare i calcoli per il NiCr, compilando la tb come mostrato per la costantana. I dati da calcolare sono quelli rettangolati.
2. Le tb devono essere scritte nella relaz
3: Entrambi i materiali nello stesso grafico-rettangolo.
rho=
RA/L
Per misurare la resistenza, si puo' fare con lo strumento dedicato: l'ohmetro. Ed e' cio' che incidentalmente abbiamo fatto. Cio' che era stato pianificato era invece:
1: dato che: nei bipoli in serie, qui i fili, la tensione e' dir prop alla resistenza, in formule: V=RI =Rk (in serie la corrente e' costante)
2: misurare la resistenza prendendo come indice proporzionale la tensione.
Ci sono le resistenze di contatto, e cio' altera le misure. Le misure di tensione col voltmetro, sono meno influenzate di quelle di resistenza con l'ohmetro. Spiega dettagliata altrove.

## fili
Fili
|  | mm | cm | cm | cm | cm | cm
N | Mater | D | L1 | L2 | L3 | L4 | L
A | NiCr | 0.25 | 21 | 21.2 | 21 | 21 | 84.2
B | NiCr | 0.35 | 25.5 | 26 | 26.7 | 26.7 | 104.9
C | NiCr | 0.4 | 21.3 | 21.2 | 21.2 | 21.2 | 84.9
D | NiCr | 0.5 | 20.2 | 20 | 20 | 20 | 80.2
E | NiCr | 0.5 | 20.8 | 20.8 | 20.8 | 20.8 | 83.2
F | Const | 0.25 | 20.6 | 20.5 | 20.2 | 20.2 | 81.5
G | Const | 0.35 | 33.4 | 33.2 | 33.1 | 33.4 | 133.1
H | Const | 0.4 | 21.1 | 21.2 | 21.1 | 21.1 | 84.5
Resistivita' Costantana
[8 empty] | 5e-07 | W*m
[8 empty] | 0.005 | ohm*mm2/cm
[8 empty] | 0.5 | ohm*mm2/m
Dati materiali e geometrici dei fili di prova
23mar2009 Misure fatte da 4 allievi; con squadre millimetrate; misurando da chiodo a chiodo. Non e' stato approfondito se internamente, o esternamente, si e' lasciato correre.
Possiamo dire che come caratteristica generale della popolazione di fili (= indicatore sintetico): la lunghezza dei fili e' di circa 1 m. Per questo motivo e' comodo sapere circa la resistenza di 1 metro di filo, per sapere che resistenza ci aspetta.
Variabilita' del diametro
La dimensione del diametro varia di un fattore 2 tra il minore e il maggiore.
Di conseguenza la variabilita della sezione varia di un fattore 4.
Tipi di fili. (Tipo per materiale e diametro).
Uno dei fili si ripete con diversa lunghezza.

## 23mar
mV
| 0 |  |  | 0
Amperometro | 119 |  |  | 119
Lamp | 483 |  |  | 483 | mV
| 80 |  |  |  | 80
A | 1873 |  | A | 1873 | 18
| 18 |  | B | 1231 | 12
B | 1231 |  | C | 752 | 13
| 12 |  | D | 451 | 11 | Intensita' corrente
C | 752 |  | E | 472 | 10 | 103.4 | mA
| 13 |  | F | 876 | 20
D | 451 |  | G | 704 | 10
| 11 |  | H | 359 | 47
E | 472
10
F | 876
20
G | 704
10
H | 359
47
Confronto tra somma delle tensioni e tensione totale misurata direttamente
| 7.541 | Somma tensioni
7.58
| -0.51451 | s%
23mar2009 Misure fatte da 1 allievo (Lacopo) aiutato da un altro (Fialdini) per tenere fermi i collegamenti
Tensione del generatore, alle boccole, misurata con la portata 20 V