Indicazioni per la relazione.
La relazione e’ la pagina seguente;
si puo’ copiare in 1 sola facciata per chi scrive piccolo, o in 2, o piu’ per chi scrive grande.
Le ulteriori pagine sono approfondimenti, da non copiare in relazione.

---
Pile, lamp, Amperometro.
A
F1
Intensita’ di corrente
per ogni combinazione
nr pile&lamp [ampere].
Per semplicità supponiamo:
1) la tensione delle pile sia quella nominale di 1,5V, anche al variare della corrente erogata.
2) le lamp identiche, e quindi la tensione ai capi di ognuna uguale tra loro.
E
F2
3L
0,07
0,12
0,14
B
F5
L1
2L
0,10
0,15
0,17
C
F3
Tensione ai capi di ogni lamp
1L
0,15
0,21
0,26
0,5
1,0
1,5
C
0,75
2,25
L2
3,0
4,5
1P
2P
3P
1P
2P
3P
D
F4
D
Fili attaccati all’Amperometro F1 F2: spina-cocco, per infilare la spina nella boccola dell’Amperometro.
Nel disegno sono disegnati sia i bipoli: pila lamp Amperometro, che i fili (anch’essi sono bipoli).
Il circuito deve essere disegnato ESATTAMENTE cosi’, per mostrare di avere capito il disegno.
L3
E
Ho dato lo stesso nome di lettera ai capi di un filo poiche’ per il comportamento elettrico, e’ come se fossero lo stesso punto; questo nel modello piu’ semplice di comportamento, che nel nostro caso e’ sufficiente.
Per ogni lamp
275
y=I[mA]
volt
ohm
watt
V
I
R
P
250
7,1
0,035
7,5
0,075
225
8,3
0,120
0,147
10,0
0,225
200
0,17
13,2
0,383
14,3
0,630
175
17,3
1,170
150
R=V/I resistenza elettrica di
        1 lamp
P=V*I potenza elettrica
        assorbita da 1 lamp.
125
100
Conclusioni-osservazioni.
La corrente aumenta all’aumentare della tensione, ma meno che in proporzione, cioe’ la resistenza aumenta. Perchè? R: la temperatura del filamento di tungesteno (metallo) aumenta a causa dell’effetto termico della corrente (effetto joule).
75
50
25
x=V[volt]
0
1
2
2,5
3
3,5
4

---
Osservazioni extra relazione.
Criticare e “Aggiustare” i dati.
Osservando il grafico, si nota un’incoerenza:
il cambiamento di concavita’ della linea rossa
il parallelelismo delle linea 2L e 3L, invece di slargare un po’, per coerenza con la 1L
Il modo piu’ sensato di risolverla e’ di “aggiustare” la misura 3P2L da 0,17 a 0,18.
Relazione tra:
potenza elettrica assorbita dalla lampadina
sovra-Temperatura (della lamp rispetto all’ambiente)
resistenza elettrica della lamp.
La prima idea e’:
sovratemperatura proporzionale alla potenza assorbita
incremento resistenza proporzionale a incremento di Temperatura;
1&2 implicano R=kP, ma non e’ cio’ che accade, guardando i dati; R aumenta all’aumentare di P=VI, ma meno che in proporzione. Perche’?
∆R
0,36
1,19
2,86
0,18
12,5
0,405
5,36
7,14
10,16
y=∆R[ohm]
10
8
6
x=P[watt]
0,2
0,4
0,6
0,8
1,2

---
Osservazioni extra relazione.
Criticare e “Aggiustare” i dati.
Osservando il grafico, si nota un’incoerenza:
il cambiamento di concavita’ della linea rossa
il parallelelismo delle linea 2L e 3L, invece di slargare un po’, per coerenza con la 1L
Il modo piu’ sensato di risolverla e’ di “aggiustare” la misura 3P2L da 0,17 a 0,18.
Relazione tra: potenza, sovra-Temperatura, resistenza.
La prima idea e’:
sovratemperatura proporzionale alla potenza assorbita
incremento resistenza proporzionale a incremento di Temperatura;
1&2 implicano R=kP, ma non e’ cio’ che accade, guardando i dati; R aumenta all’aumentare di P=VI, ma meno che in proporzione. Perche’?
0,18
12,5
0,405
20
y=R[ohm]
16
12
8
x=P[watt]
0,2
0,4
0,6
0,8
1,2

---
Cio’ che segue non è la relazione, bensì la scheda stimolo per il laboratorio e la raccolta dati.

---
Pile, lamp, Amperometro.
F1
Intensita’ di corrente
per ogni combinazione
nr pile&lamp.
E
F2
B
F5
L1
C
F3
C
1P
2P
3P
L2
D
Fili attaccati all’Amperometro F1 F2: spina-cocco, per infilare la spina nella boccola dell’Amperometro.
Nel disegno sono disegnati sia i bipoli: pila lamp Amperometro, che i fili (anch’essi sono bipoli).
Il circuito deve essere disegnato ESATTAMENTE cosi’, per mostrare di avere capito il disegno.
F4
D
L3
E
Ho dato lo stesso nome di lettera ai capi di un filo poiche’ per il comportamento elettrico, e’ come se fossero lo stesso punto; questo nel modello piu’ semplice di comportamento, che nel nostro caso e’ sufficiente.
Mettere in parallelo ad ogni coppia di nodi.
Mettere in parallelo ad ogni coppia di nodi.
Prima ai singoli bipoli:
        Intensita’ Note
AB=BA
BC=CB
CD=DC
DA=AD
AC=CA
BD=DB
D
B
L1
C
C
L2
L3
D