## F1
Resistore immerso in acqua, per misurare la conversione di energia elettrica in en termica.

M I S U R A R E					C A L C O L A R E					4,186
	kg	°C	A	volt	s	°C		watt	kJ	°C	kJ			ohm
N	M	T1	I	V	t	T2		P=V*I	E=P*t	ΔT	Q	D%		R=V/I

C	0,700	21,6	4,12	14,6	365	28,8		60,2	21,96	7,2	21,1	-3,91		3,54
c calore specifico H2O, preso dal DataBook. (kJ/kg)/°C
N nome vaschetta
M massa acqua
T1 T2 temperatura iniziale e finale acqua
I intensita' di corrente del resistore
V ddp del resistore
t durata del riscaldamento
R e' la resistenza elettrica del resistore.
E' misurabile coi dati che abbiamo, ma e' inutile per lo scopo principale di valutare la trasformazione energetica.. E' un conto a lato, per tenersi in esercizio sul calcolo della resistenza, ma e' anche interessante per avere un'idea dei valori di resistenza, prenderci confidenza.
E = P*t = V*I*t energia elettrica consumata
Q = c*M*ΔT energia termica ricevuta dall'acqua.
La teoria prevede Q = E, nell'ipotesi che tutto il calore generato sia ricevuto dall'acqua, il che e' realizzabile se non ci sono perdite di calore nell'ambiente.

D% = ((Q-E)/E)*100 e' la differenza percentuale tra:
1: l'energia termica generata, misurata da Q = c*M*ΔT
2: e l'energia elettrica assorbita, misurata da E=V*I*t, presa come riferimento.
esp Vignali, Ibba, Raffa 24mar2012