## LfL
Confrontare il comportamento-lunghezza di 2 molle in serie.
| N | LA | LB | LA>LB
| 0 | 44 | 64.1 | 0
| 4 | 54.2 | 68.5 | 0
| 2 | 73 | 77.8 | 0
| 1 | 93.6 | 88.1 | 1
| 5 | 102.5 | 94 | 1
| 3 | 121.5 | 103.3 | 1
Le misure sono in mm (millimetri).
L'errore di misura e' stimato in 2 mm, cioe' se scrivo 44, la misura sta sicuramente (perlomeno e' cio' che credo) tra 42 e 46.
0 1 2 ecc… sono gli stati della molla.
L'esperienza originale e' stata fatta allungando e rilasciando a caso, senza un ordine preciso, e una forza regolare, poiche':
-1 si voleva distinguere tra gli stati temporali e quelli di configurazione
-2 si voleva verificare che il comportamento era elastico non solo in allungamento, ma anche nella fase di ritorno, dopo essere stato allungato.
Pero' queste osservazioni si possono fare in un esperienza a parte, oppure separare, cosi' come sto facendo qui, in modo da focalizzare l'attenzione sulla corrispondenza tra le lunghezze.
Gia' che c'ero, per giocare col sorpasso, ne ho presa una lunga e dura, e una corta e morbida.

## parallelo
Molle in parallelo
|  | kA | kB
|  | N/cm | N/cm
| Allungamento | 2 | 3
comune a entrambe
| x | FA | FB | FC=FA+FB | kC=FC/xC
| cm | N | N
| 0 | 0 | 0 | 0 | #DIV/0!
| 0.2 | 0.4 | 0.6 | 1 | 5
| 0.4 | 0.8 | 1.2 | 2 | 5
| 0.6 | 1.2 | 1.8 | 3 | 5
| 0.8 | 1.6 | 2.4 | 4 | 5
| 1 | 2 | 3 | 5 | 5
| 1.2 | 2.4 | 3.6 | 6 | 5
| 1.4 | 2.8 | 4.2 | 7 | 5
| 1.6 | 3.2 | 4.8 | 8 | 5
| 1.8 | 3.6 | 5.4 | 9 | 5
| 2 | 4 | 6 | 10 | 5
dati da variare
dati calcolati
dati fissi
parametri

## serie
Molle in serie
|  | kA | kB
|  | N/cm | N/cm
| Allungamento | 2 | 3
comune a entrambe
| F | xA | xB | xC=xA+xB | kC=FC/xC
| N | cm | N
| 0 | 0 | 0 | 0 | #DIV/0!
| 1 | 0.5 | 0.33333 | 0.83333 | 1.2
| 2 | 1 | 0.66667 | 1.6667 | 1.2
| 3 | 1.5 | 1 | 2.5 | 1.2
| 4 | 2 | 1.3333 | 3.3333 | 1.2
| 5 | 2.5 | 1.6667 | 4.1667 | 1.2
| 6 | 3 | 2 | 5 | 1.2
| 7 | 3.5 | 2.3333 | 5.8333 | 1.2
| 8 | 4 | 2.6667 | 6.6667 | 1.2
| 9 | 4.5 | 3 | 7.5 | 1.2
| 10 | 5 | 3.3333 | 8.3333 | 1.2
dati da variare
dati calcolati
dati fissi
parametri

## dida
Piuttosto che questa scrittura, precisa ma pesante, ho adottato quest'altra
NM | LM1 | LM2
UM | mm | mm
E | -/+ 2 | -/+ 2 | N | LA | LB
S0 | 44 | 64.1 | 0 | 44 | 64.1
S1 | 93.6 | 88.1 | 1 | 93.6 | 88.1
S2 | 73 | 77.8 | 2 | 73 | 77.8
S3 | 121.5 | 103.3 | 3 | 121.5 | 103.3
S4 | 54.2 | 68.5 | 4 | 54.2 | 68.5
S5 | 102.5 | 94 | 5 | 102.5 | 94
Le misure sono in mm (millimetri).
L'errore di misura e' stimato in 2 mm, cioe' se scrivo 44, la misura sta sicuramente (perlomeno e' cio' che credo) tra 42 e 46.

## LcfrL
Tb confronto lunghezze e allungamenti di una molla rispetto all'altra.
| N | LA | LB | DLA | DLB | DLAC | DLBC
| 0 | 44 | 64.1
| 1 | 93.6 | 88.1 | 49.6 | 24 | 49.6 | 24
| 2 | 73 | 77.8 | 29 | 13.7 | -20.6 | -10.3
| 3 | 121.5 | 103.3 | 77.5 | 39.2 | 48.5 | 25.5
| 4 | 54.2 | 68.5 | 10.2 | 4.4 | -67.3 | -34.8
| 5 | 102.5 | 94 | 58.5 | 29.9 | 48.3 | 25.5
TABELLA CON GLI STATI ORDINATI CRESCENTI IN LUNGHEZZA
| N | LA | LB | DLA | DLB | DLAC | DLBC
| 0 | 44 | 64.1
| 4 | 54.2 | 68.5 | 10.2 | 4.4 | 10.2 | 4.4
| 2 | 73 | 77.8 | 29 | 13.7 | 18.8 | 9.3
| 1 | 93.6 | 88.1 | 49.6 | 24 | 20.6 | 10.3
| 5 | 102.5 | 94 | 58.5 | 29.9 | 8.9 | 5.9
| 3 | 121.5 | 103.3 | 77.5 | 39.2 | 19 | 9.3
Le misure sono in mm (millimetri).
L'errore di misura e' stimato in 2 mm, cioe' se scrivo 44, la misura sta sicuramente (perlomeno e' cio' che credo) tra 42 e 46.
0 1 2 ecc… sono gli stati della molla.
L'esperienza originale e' stata fatta allungando e rilasciando a caso, senza un ordine preciso, e una forza regolare, poiche':
-1 si voleva distinguere tra gli stati temporali e quelli di configurazione
-2 si voleva verificare che il comportamento era elastico non solo in allungamento, ma anche nella fase di ritorno, dopo essere stato allungato.
Pero' queste osservazioni si possono fare in un esperienza a parte, oppure separare, cosi' come sto facendo qui, in modo da focalizzare l'attenzione sulla corrispondenza tra le lunghezze.
Gli errori si propagano dagli operandi ai risultati.
L'errore della somma e della differenza e' la somma degli errori.
Quindi l'errore di misura degli allungamenti, risultato di una differenza, e' stimato in 4 mm.
LA lunghezza della molla A
DLA differenza tra lo stato attuale e lo stato 0 della molla A
DLAC = differenza Consecutiva, cioe' tra lo stato attuale ed il precedente, per la molla A

## DLcfrDL
Tutte le combinazioni di differenze. Differenze tra stati, in tutte le possibili combinazioni.
|  |  | S0 | S1 | S2 | S3 | S4 | S5
|  |  | 44 | 93.6 | 73 | 121.5 | 54.2 | 102.5
| S0 | 44 | 0 | -49.6 | -29 | -77.5 | -10.2 | -58.5
| S1 | 93.6 | 49.6 | 0 | 20.6 | -27.9 | 39.4 | -8.9
| S2 | 73 | 29 | -20.6 | 0 | -48.5 | 18.8 | -29.5
| S3 | 121.5 | 77.5 | 27.9 | 48.5 | 0 | 67.3 | 19
| S4 | 54.2 | 10.2 | -39.4 | -18.8 | -67.3 | 0 | -48.3
| S5 | 102.5 | 58.5 | 8.9 | 29.5 | -19 | 48.3 | 0
|  |  | S0 | S1 | S2 | S3 | S4 | S5
|  |  | 64.1 | 88.1 | 77.8 | 103.3 | 68.5 | 94
| S0 | 64.1 | 0 | -24 | -13.7 | -39.2 | -4.4 | -29.9
| S1 | 88.1 | 24 | 0 | 10.3 | -15.2 | 19.6 | -5.9
| S2 | 77.8 | 13.7 | -10.3 | 0 | -25.5 | 9.3 | -16.2
| S3 | 103.3 | 39.2 | 15.2 | 25.5 | 0 | 34.8 | 9.3
| S4 | 68.5 | 4.4 | -19.6 | -9.3 | -34.8 | 0 | -25.5
| S5 | 94 | 29.9 | 5.9 | 16.2 | -9.3 | 25.5 | 0
Attenzione: una formula come questa,
=$D22-E$21 coi riferimenti assoluti "incrociati", uno di riga e uno di colonna, non si puo' copiare con lo scopo di duplicare da un'altra parte, a causa di questi riferimenti incrociati, cmq si copi rimanendo in riga o in colonna, uno dei riferimenti rimane alla cella originale.