## Foglio1
| C o s t a n t i |  | V a r i a b i l i |  | Calcoli
|  |  | y | x
| b1 | F1 | b2 | F2 | M1 | M2 | MT
| cm | N | cm | N | cm*N | cm*N | cm*N
1 | 20 | 0.1 | 20 | 0.1 | 2 | -2 | 0
2 | 20 | 0.1 | 10 | 0.2 | 2 | -2 | 0
3 | 20 | 0.1 | 6 | 0.3 | 2 | -1.8 | 0.2
4 | 20 | 0.1 | 4.5 | 0.4 | 2 | -1.8 | 0.2
5 | 20 | 0.1 | 4 | 0.5 | 2 | -2 | 0
2^ fase. Modificare solo il braccio
| b1 | F1 | b2 | F2 | M1 | M2 | MT
1 | 15 | 0.1 | 15 | 0.1 | 1.5 | -1.5 | 0
2 | 15 | 0.1 | 10 | 0.2 | 1.5 | -2 | -0.5
3 | 15 | 0.1 | 6 | 0.3 | 1.5 | -1.8 | -0.3
4 | 15 | 0.1 | 4.5 | 0.4 | 1.5 | -1.8 | -0.3
5 | 15 | 0.1 | 4 | 0.5 | 1.5 | -2 | -0.5
3^ fase. Modificare solo la forza
| b1 | F1 | b2 | F2 | M1 | M2 | MT
1 | 20 | 0.2 | 20 | 0.2 | 4 | -4 | 0
2 | 20 | 0.2 | 13 | 0.3 | 4 | -3.9 | 0.1
3 | 20 | 0.2 | 10 | 0.4 | 4 | -4 | 0
4 | 20 | 0.2 | 8 | 0.5 | 4 | -4 | 0
5 | 20 | 0.2 | 6 | 0.6 | 4 | -3.6 | 0.4
4^ fase. Modificare entrambi
| b1 | F1 | b2 | F2 | M1 | M2 | MT
1 | 10 | 0.2 | 10 | 0.2 | 2 | -2 | 0
2 | 10 | 0.2 | 6 | 0.3 | 2 | -1.8 | 0.2
3 | 10 | 0.2 | 5 | 0.4 | 2 | -2 | 0
4 | 10 | 0.2 | 4 | 0.5 | 2 | -2 | 0
5 | 10 | 0.2 | 3 | 0.6 | 2 | -1.8 | 0.2
Procedimento
Fissare il valore della forza, e di conseguenza ricercare il braccio che produce l'equilibrio.