## 1c
Tb rilevazione dati. | [7 empty] | Tb elaborazione statistica
|  | 1a prova |  | 2a prova |  | 3a prova |  | x posizione |  |  | t tempo-durata
| cm | mm | s | mm | s | mm | s | mm | mm |  | s | s
N | z | x | t | x | t | x | t | x | d | d% | t | d | d%
0 | 18 | 594 | 0 | 595 | 0 | 600 | 0 | 596.3 | 3 | 0.5031 | 0
1 | 16.5 | 600 | 5 | 604 | 4 | 610 | 5 | 604.7 | 5 | 0.82686 | 4.6667 | 0.5 | 10.7143
2 | 15 | 610 | 10.5 | 612 | 11 | 615 | 10 | 612.3 | 2.5 | 0.4083 | 10.5 | 0.5 | 4.7619
3 | 13.5 | 614 | 16 | 615 | 17 | 625 | 16 | 618 | 5.5 | 0.88997 | 16.3333 | 0.5 | 3.0612
4 | 12 | 623 | 25 | 625 | 23 | 630 | 25 | 626 | 3.5 | 0.55911 | 24.3333 | 1 | 4.1096
5 | 10.5 | 630 | 30 | 630 | 34 | 635 | 34 | 631.7 | 2.5 | 0.39576 | 32.6667 | 2 | 6.1224
6 | 9 | 640 | 45 | 639 | 44 | 648 | 44 | 642.3 | 4.5 | 0.70061 | 44.3333 | 0.5 | 1.1278
7 | 7.5 | 645 | 53 | 648 | 52 | 654 | 53 | 649 | 4.5 | 0.69337 | 52.6667 | 0.5 | 0.94937
8 | 6 | 660 | 61 | 656 | 61 | 660 | 61 | 658.7 | 2 | 0.30363 | 61 | 0 | 0
9 | 4.5 | 678 | 72 | 670 | 72 | 675 | 72 | 674.3 | 4 | 0.59321 | 72 | 0 | 0
10 | 3 | 680 | 82 | 681 | 82 | 690 | 83 | 683.7 | 5 | 0.73131 | 82.3333 | 0.5 | 0.60729
11 | 1.5 | 691 | 94 | 694 | 95 | 700 | 94 | 695 | 4.5 | 0.64748 | 94.3333 | 0.5 | 0.53004
12 | 0 | 710 | 110 | 712 | 100 | 718 | 110 | 713.3 | 4 | 0.56077 | 106.6667 | 5 | 4.6875
13
14
15
16
Dati costanti
| -4 | cm pos vert bordo superiore del foro
| -4.5 | cm pos vert bordo inferiore del foro
| 800 | mm pos oriz piano del foro
| cm | mm | s
N | h | L | t
0 | 22 | 204 | 0
1 | 20.5 | 195 | 4.7
2 | 19 | 188 | 10.5
3 | 17.5 | 182 | 16.3
4 | 16 | 174 | 24.3
5 | 14.5 | 168 | 32.7
6 | 13 | 158 | 44.3
7 | 11.5 | 151 | 52.7
8 | 10 | 141 | 61
9 | 8.5 | 126 | 72
10 | 7 | 116 | 82.3
11 | 5.5 | 105 | 94.3
12 | 4 | 87 | 106.7
Buco ellittico
| mm | mm | mm2
| Dmax | Dmin | B AreaBuco
| 4 | 3 | 9.42
Sezione bottiglia
| C | R | A AreaSez
| 265 | 42.1975 | 5591.1624
| A/B | B/A
| 593.5417 | 0.0016848 |  | calc geometrico
| 779 | 0.0012837 |  | calc flusso
Dati di Renato Del Noce & C. 1Citi 2-3-2009.
Posizione del livello del piano libero dell'acqua. SisRif.
Ci sono tacche orizzontali sulla bottiglia, che fanno da riferimento ogni 1,5 cm, fatte col bianchetto. La tacca di riferimento e' quella piu' in basso, che si trova 4 cm sopra il buco (il bordo superiore), su una linea di sagomatura della bottiglia.
Pos orizzontale: foro e punto di impatto getto. SisRif..
E' la riga millimetrata in legno da 1 m. La numerazione e' in millimetri, e forse e' per questo che tale lunghezza viene espressa in millimetri, diversamente dall'altezza espressa in cm.
Il verso crescente e' centripeto, cioe' verso il foro, che e' pensabile come un centro. Oppostamente guardando: i numeri-posizione diminuiscono allontanandosi dal foro.
x e z qui sono intese come le variabili standard del piano cartesiano come riferimento spaziale: x orizzontale, z verticale; non come variabile indipendente e dipendente.
z [cm] posizione livello piano libero acqua [cm]
x [mm] posizione impatto getto, lato lontano dal foro
t [s] tempo-durata dall'inizio.
Le 3 misure sono sincrone.
Misura dei tempi.
d indice di dispersione
d% dispersione percentuale
Formulario
Come indice di dispersione delle misure ho adottato: semiampiezza dell'intervallo delle misure.
h altezza dell'acqua rispetto al bordo alto del foro
L lunghezza getto: da pos oriz foro, a punto-zona di impatto getto, lato lontano dal foro. Arrotondata al mm.
t tempo. Arrotondato al decimo di s.
Formulario
La lunghezza del getto e' calcolata come differenza assoluta della posizone degli estremi.
Tb elaboraz. Forma finale corrispondenza di variabili.
Ad una piu' attenta misura, la posizione del bordo alto e' risultata -4,3 cm

## F13
Gittata in funzione del dislivello. | [9 empty] | 1m=
|  |  |  | k | 43.454 |  |  |  |  | mm | 1000
|  | -0.17555 | livello riferimento | [6 empty] | cm | 100
|  | 0.55 | diametro foro | [6 empty] | 9.81 | gT acceleraz gravita' terra [m/s^2]
|  |  |  | k | 43.454 |  |  |  |  | 6.9 | caduta [cm]
|  |  | k medio |  | 43.454 |  |  |  |  | 0.11861 | tempo di volo [s]
|  |  |  | sqm |  | 2.7525 |  | m/s | mm | m/s
N |  | x=h | y=L |  | k=y/radq(x) | y=k*radq(x) |  | vu teorica | L teo | v u reale | h risalita | s% | vreal/vteo
0 | 19 | 19.1755 | 188 |  | 42.9323 | 190.2845 |  | 1.9397 | 230.0533 | 1.5851 | 0.12806 | -18.2798 | 0.8172 | 0.82713
1 | 17.5 | 17.6755 | 182 |  | 43.2897 | 182.6905 |  | 1.8622 | 220.8722 | 1.5345 | 0.12001 | -17.5994 | 0.82401 | 0.82713
2 | 16 | 16.1755 | 174 |  | 43.2633 | 174.7668 |  | 1.7815 | 211.2925 | 1.467 | 0.1097 | -17.6497 | 0.8235 | 0.82713
3 | 14.5 | 14.6755 | 168 |  | 43.8543 | 166.4664 |  | 1.6969 | 201.2573 | 1.4165 | 0.10226 | -16.5248 | 0.83475 | 0.82713
4 | 13 | 13.1755 | 158 |  | 43.5284 | 157.7299 |  | 1.6078 | 190.6948 | 1.3321 | 0.090449 | -17.1451 | 0.82855 | 0.82713
5 | 11.5 | 11.6755 | 151 |  | 44.1915 | 148.4801 |  | 1.5135 | 179.5119 | 1.2731 | 0.082612 | -15.883 | 0.84117 | 0.82713
6 | 10 | 10.1755 | 141 |  | 44.2018 | 138.6144 |  | 1.413 | 167.5844 | 1.1888 | 0.072033 | -15.8633 | 0.84137 | 0.82713
7 | 8.5 | 8.6755 | 126 |  | 42.7782 | 127.9906 |  | 1.3047 | 154.7402 | 1.0623 | 0.057522 | -18.5732 | 0.81427 | 0.82713
8 | 7 | 7.1755 | 116 |  | 43.3042 | 116.4011 |  | 1.1865 | 140.7285 | 0.97803 | 0.048754 | -17.5718 | 0.82428 | 0.82713
9 | 5.5 | 5.6755 | 105 |  | 44.0743 | 103.5222 |  | 1.0552 | 125.158 | 0.88529 | 0.039946 | -16.106 | 0.83894 | 0.82713
10 | 4 | 4.1755 | 87 |  | 42.5758 | 88.7946 |  | 0.90512 | 107.3523 | 0.73352 | 0.027424 | -18.9584 | 0.81042 | 0.82713
11 | 3.5 | 3.6755 |  |  |  | 83.3088 |  | 0.8492 | 100.72
12 | 3 | 3.1755 |  |  |  | 77.4353 |  | 0.78933 | 93.619
13 | 2 | 2.1755 |  |  |  | 64.0935 |  | 0.65333 | 77.4888
14 | 1 | 1.1755 |  |  |  | 47.114 |  | 0.48025 | 56.9607
15 | -0.17555 | 0 |  |  |  | 0 |  | 0 | 0 |  |  |  | Media
16 | [12 empty] | 0.82713
17
18
19
20
21
22
23 | [6 empty] | dati da variare
24 | [6 empty] | dati calcolati
25 | [6 empty] | dati fissi
26 | [6 empty] | parametri
In questa interpolazione: 2 parametri: 1: la costante in y=k*radq(x); 2: il livello di riferimento. Minimizzando lo sqm.
Calcolo velocita' uscita coi dati di gittata sperimentali, non col modello sperimentale.
s=(1/2)*a*t^2
t=radq(2*s/a)
s= (1/2)*v^2/a
v^2=2*s*a
v=radq(2*s*a)
v=radq(2*a)*radq(s)
Osservando la gittata, e non la tempistica di svuotamento, le dimensioni del foro, in prima approssimazione, non influenzano il fenomeno
rapporto tra le lunghezze, piuttosto che tra le velocita'
2 possibilita' di scelta:
- interpolare, e fare i conti sull'interpolazione
- fare i conti sui dati sperimentali

## F15
|  |  | sqm | 0.073371 | 0.12594
|  |  | s%medio | 0.52689 | 0.18788
param model
| Öh0 |  | Öh0 | 4.6334 | -2.6162 | 4.6904 | Öh0
| 4.6904 |  | k | 0.048492 | 0.019626 | 0.074627 | k
| Misure |  | Calc | Model
| cm | s | mm/s | cm | mm/s
N | h | t | v | h_teo | v_teo
0 | 22 | 0 | -3.1915 | 21.4685 | -2.6162 | 22
1 | 20.5 | 4.7 | -2.5862 | 20.4255 | -2.524 | 20.3856 |  | 0
2 | 19 | 10.5 | -2.5862 | 19.1742 | -2.4101 | 18.4782 |  | 0
3 | 17.5 | 16.3 | -1.875 | 17.9624 | -2.2963 | 16.6644 |  | 5.8
4 | 16 | 24.3 | -1.7857 | 16.3559 | -2.1393 | 14.3163 |  | 13.8
5 | 14.5 | 32.7 | -1.2931 | 14.75 | -1.9745 | 12.0427 |  | 22.2
6 | 13 | 44.3 | -1.7857 | 12.6688 | -1.7468 | 9.2259 |  | 33.8
7 | 11.5 | 52.7 | -1.8072 | 11.2605 | -1.5819 | 7.4201 |  | 42.2
8 | 10 | 61 | -1.3636 | 9.9504 | -1.419 | 5.8287 |  | 50.5
9 | 8.5 | 72 | -1.4563 | 8.3389 | -1.2032 | 4.0153 |  | 61.5
10 | 7 | 82.3 | -1.25 | 6.959 | -1.001 | 2.6228 |  | 71.8
11 | 5.5 | 94.3 | -1.2097 | 5.5086 | -0.76549 | 1.373 |  | 83.8
12 | 4 | 106.7 |  | 4.1877 | -0.52213 | 0.50274 |  | 96.2
13 |  | 114 |  | 3.4946 | -0.37886 | 0.19067 |  | 103.5
14 |  | 120 |  | 2.9719 | -0.2611 | 0.045272 |  | 115.3
15 |  | 126 |  | 2.4915 | -0.14335 | 0.00012344
16 |  | 132 |  | 2.0534 | -0.025592 | 0.055221
17 |  | 133.304 |  | 1.9638 | 0 | 0.080457
18 |  | 144 |  | 1.3042 |  | 0.46616
19 |  | 150 |  | 0.9931 |  | 0.82199
20 |  | 156 |  | 0.72432 |  | 1.2781
21 |  | 162 |  | 0.49786 |  | 1.8344
22 |  | 168 |  | 0.31373 |  | 2.491
23 |  | 174 |  | 0.17193 |  | 3.2478
24 |  | 180 |  | 0.072453 |  | 4.1049
25 |  | 186 |  | 0.015301 |  | 5.0622
26 |  | 192 |  | 0.00047432 |  | 6.1198
tT tempo totale estrapolato
|  | 193.4528 | da h(t) | 0 | 0
|  | 133.304 | da v(t)
dati da variare |  |  | dati fissi
dati calcolati |  |  | parametri
| Buco ellittico |  |  |  | B/A usato
| 2a | 2b | B AreaBuco |  | 0.0016848
| 4 | 3 | 9.42 |  | k
| Sezione bottiglia |  |  |  | 0.074627
| C | R | A AreaSez
| 265 | 42.1975 | 5591.1624
| A/B | B/A
| 593.5417 | 0.0016848 |  | calc geometrico
| 779 | 0.0012837 |  | calc flusso
Correzione rallentamento
| 1 | fattore correzione |  |  | 0.835
Svuotamento di un cilindroide. Cinematica del livello. Modello.
ht= (Öh0 - (1/2)kt )2 = h0 + (-kÖh0)t + (1/4)k2t2
k= Ö(2g)(B/A) B e A: area foro e sez cilind tT= 2Öh0/k
v= -kÖh = Ö(2gh)(B/A) velocita' del livello in funzione dell'altezza. E' il punto di partenza per ricavare il risultato. In particolare v0= -kÖh0.
a= (1/2)k2 = g(B/A)2

## F16
A | 5591.1624 | mm2 area sez bottiglia
B | 9.42 | mm2 area foro
A/B | 593.5417 |  | sqm | 0.042313 | 0.066394
|  |  | s%medio | 0.60023 | 0.25714
|  |  |  | param model |  | Model Base
| Öh0 |  | Öh0 | 4.3492 | -2.073 | 4.3589 | Öh0
| 4.3589 |  | k | 0.047288 | 0.011196 | 0.074627 | k | 0.061941
| Misure |  | Calc | Model |  |  |  |  | Livello
| cm | s | mm/s | cm | mm/s |  | getto |  | Calc
N | h | t | v | h_teo | v_teo |  | v u reale | rapport | mm/s
0 | 19 | 0 | -2.5862 | 18.9157 | -2.073 | 19 | 1.5851 | -1631.5878 | v
1 | 17.5 | 5.8 | -1.875 | 17.7417 | -2.008 | 17.1601 | 1.5345 | -1221.8979 | -2.1739 | -705.8691
2 | 16 | 13.8 | -1.7857 | 16.184 | -1.9185 | 14.7761 | 1.467 | -1217.2163 | -1.8293 | -801.986
3 | 14.5 | 22.2 | -1.2931 | 14.6254 | -1.8244 | 12.4647 | 1.4165 | -912.9122 | -1.5 | -944.3065
4 | 13 | 33.8 | -1.7857 | 12.6028 | -1.6945 | 9.5957 | 1.3321 | -1340.4787 | -1.5 | -888.0978
5 | 11.5 | 42.2 | -1.8072 | 11.2321 | -1.6005 | 7.7521 | 1.2731 | -1419.5192 | -1.7964 | -708.7077
6 | 10 | 50.5 | -1.3636 | 9.9552 | -1.5076 | 6.1234 | 1.1888 | -1147.0557 | -1.5544 | -764.804
7 | 8.5 | 61.5 | -1.4563 | 8.3816 | -1.3844 | 4.2605 | 1.0623 | -1370.8456 | -1.4085 | -754.2648
8 | 7 | 71.8 | -1.25 | 7.0308 | -1.2691 | 2.8216 | 0.97803 | -1278.0771 | -1.3453 | -727.0036
9 | 5.5 | 83.8 | -1.2097 | 5.6067 | -1.1348 | 1.5179 | 0.88529 | -1366.4235 | -1.2295 | -720.0337
10 | 4 | 96.2 |  | 4.3042 | -0.99593 | 0.59186 | 0.73352 | 0
11 |  | 94.3333 |  | 4.4893 | -1.0168 | 0.70388 |  |  |  | -779.4526
12 |  | 106.6667 |  | 3.3386 | -0.87875 | 0.14347
13 |  | 114 |  | 2.735 | -0.79665 | 0.011054
14 |  | 120 |  | 2.2859 | -0.72947 | 0.0141
15 |  | 126 |  | 1.8771 | -0.6623 | 0.11739
16 |  | 132 |  | 1.5085 | -0.59512 | 0.32093
17 |  | 133.304 |  | 1.4337 | -0.58052 | 0.37843
18 |  | 144 |  | 0.89201 | -0.46078 | 1.0288
19 |  | 150 |  | 0.64416 | -0.3936 | 1.533
20 |  | 156 |  | 0.43657 | -0.32643 | 2.1376
21 |  | 162 |  | 0.26922 | -0.25925 | 2.8423
22 |  | 168 |  | 0.14213 | -0.19208 | 3.6473
23 |  | 174 |  | 0.055289 | -0.1249 | 4.5526
24 |  | 180 |  | 0.0086997 | -0.05773 | 5.5581
25 |  | 181 |  | 0.004848 | -0.046535 | 5.7355
26 |  | 182 |  | 0.0021145 | -0.035339 | 5.9156
tT tempo totale estrapolato
|  | 184.3541 | da h(t) | 0 | 0
|  | 185.1565 | da v(t)
dati da variare |  |  | dati fissi
dati calcolati |  |  | parametri
Svuotamento di un cilindroide. Cinematica del livello. Modello.
ht= (Öh0 - (1/2)kt )2 = h0 + (-kÖh0)t + (1/4)k2t2
k= Ö(2g)(B/A) B e A: area foro e sez cilind tT= 2Öh0/k
v= -kÖh = Ö(2gh)(B/A) velocita' del livello in funzione dell'altezza. E' il punto di partenza per ricavare il risultato. In particolare v0= -kÖh0.
a= (1/2)k2 = g(B/A)2
Sono stati scartati i primi 2 dati, poiche' si riferivano al collo della bottiglia, dove la sezione si stringe a cono, e non e' piu' neanche approssimativamente costante. In tale zona la velocita' di discesa e' decisamente maggiore di quanto sarebbe dovuta essere se la sezione fosse rimasta cilindrica costante.
La migliore aderenza al modello si nota numericamente dall'indicatore sintetico dello sqm (scarto quadratico medio), che e' dimezzato.
Calcolo la velocita' di discesa del livello, centrata su un livello, prendendo il precedente e il successivo
Rapporto tra la velocita' di uscita del getto e la velocita' di discesa del livello.
radq(h0) - radq(h) = (1/2)*k*t
2*(radq(h0) - radq(h) ) = k*t

## 2at
[9 empty] | 25 | origine mobile dei tempi | [8 empty] | 1m= | cm | mm
[9 empty] | 6 | livello basso del dislivello |  |  |  |  | 6 | sqm |  |  |  | 100 | 1000
Tb rilevazione dati. | [8 empty] | 5.65 | centro del foro | [5 empty] | 123.277 |  |  | 9.81 | gT acceleraz gravita' terra [m/s^2]
| 1a prova |  |  | 2a prova |  |  |  |  | 1a prova |  |  | 2a prova |  |  |  | k |  |  | 6 | caduta [cm]
| cm | mm | s | cm | mm | s |  |  | cm | mm | s | cm | mm | s | cm | 45 |  |  | 0.1106 | tempo di volo [s]
N | z | x | t | z | x | t |  | N | h | L | t | h | L | t | h |  | m/s | m | m/s
0 | 23.5 |  | 0 | 22.6 |  | 0 | [10 empty] | vu teo | Lteo | vu reale | vreal/vteo
1 | 22.7 | 750 | 13 | 21.9 | 740 | 6.8 |  |  | 16.7 | 200 | 25 | 15.9 | 190 | 0 | 15.9 | 179.4366 | 1.7662 | 195.3458 | 1.7179 | 0.97263
2 | 21.5 | 740 | 28.7 | 21.4 | 735 | 13.2 |  |  | 15.5 | 190 | 40.7 | 15.4 | 185 | 6.4 | 15.4 | 176.5928 | 1.7382 | 192.2498 | 1.6727 | 0.96229
3 | 19.5 | 720 | 42.6 | 20.5 | 730 | 20.5 |  |  | 13.5 | 170 | 54.6 | 14.5 | 180 | 13.7 | 14.5 | 171.3549 | 1.6867 | 186.5476 | 1.6275 | 0.9649
4 | 18.3 | 710 | 57.4 | 20 | 725 | 26.9 |  |  | 12.3 | 160 | 69.4 | 14 | 175 | 20.1 | 14 | 168.3746 | 1.6573 | 183.303 | 1.5823 | 0.9547
5 | 17.2 | 705 | 64.8 | 19.5 | 720 | 33.4 |  |  | 11.2 | 155 | 76.8 | 13.5 | 170 | 26.6 | 13.5 | 165.3406 | 1.6275 | 180 | 1.5371 | 0.94444
6 | 16.4 | 700 | 78.9 | 18.7 | 715 | 39.7 |  |  | 10.4 | 150 | 90.9 | 12.7 | 165 | 32.9 | 12.7 | 160.3668 | 1.5785 | 174.5852 | 1.4919 | 0.9451
7 | 15.7 | 690 | 88 | 18.3 | 710 | 46.2 |  |  | 9.7 | 140 | 100 | 12.3 | 160 | 39.4 | 12.3 | 157.8211 | 1.5535 | 171.8139 | 1.4467 | 0.93124
8 | 15 | 685 | 97 | 17.5 | 705 | 53.7 |  |  | 9 | 135 | 109 | 11.5 | 155 | 46.9 | 11.5 | 152.6024 | 1.5021 | 166.1325 | 1.4014 | 0.93299
9 | 14.3 | 680 | 108 | 17 | 700 | 60.6 |  |  | 8.3 | 130 | 120 | 11 | 150 | 53.8 | 11 | 149.2481 | 1.4691 | 162.4808 | 1.3562 | 0.92319
10 | 13.8 | 670 | 114 | 16.3 | 695 | 70 |  |  | 7.8 | 120 | 126 | 10.3 | 145 | 63.2 | 10.3 | 144.4213 | 1.4216 | 157.226 | 1.311 | 0.92224
11 | 13 | 665 | 127 | 15.5 | 690 | 78 |  |  | 7 | 115 | 139 | 9.5 | 140 | 71.2 | 9.5 | 138.6993 | 1.3652 | 150.9967 | 1.2658 | 0.92717
12 | 12.3 | 655 | 138 | 14.8 | 685 | 87 |  |  | 6.3 | 105 | 150 | 8.8 | 135 | 80.2 | 8.8 | 133.4916 | 1.314 | 145.3272 | 1.2206 | 0.92894
13 | 11.7 | 650 | 146 | 14.2 | 680 | 97 |  |  | 5.7 | 100 | 158 | 8.2 | 130 | 90.2 | 8.2 | 128.8604 | 1.2684 | 140.2854 | 1.1754 | 0.92668
14 | 11.3 | 645 | 154 | 13.7 | 670 | 104 |  |  | 5.3 | 95 | 166 | 7.7 | 120 | 97.2 | 7.7 | 124.8699 | 1.2291 | 135.9412 | 1.085 | 0.88273
15 | 10.7 | 640 | 164 | 13 | 665 | 112 |  |  | 4.7 | 90 | 176 | 7 | 115 | 105.2 | 7 | 119.0588 | 1.1719 | 129.6148 | 1.0398 | 0.88724
16 | 10.3 | 635 | 175 | 12.6 | 660 | 121 |  |  | 4.3 | 85 | 187 | 6.6 | 110 | 114.2 | 6.6 | 115.6071 | 1.1379 | 125.8571 | 0.99457 | 0.87401
17 | 9.8 | 628 | 184 | 11.8 | 655 | 132 |  |  | 3.8 | 78 | 196 | 5.8 | 105 | 125.2 | 5.8 | 108.3744 | 1.0668 | 117.983 | 0.94936 | 0.88996
18 | 9.3 | 620 | 195 | 11.4 | 650 | 142 |  |  | 3.3 | 70 | 207 | 5.4 | 100 | 135.2 | 5.4 | 104.5706 | 1.0293 | 113.842 | 0.90416 | 0.87841
19 | 9 | 615 | 204 | 10.8 | 645 | 152 |  |  | 3 | 65 | 216 | 4.8 | 95 | 145.2 | 4.8 | 98.5901 | 0.97044 | 107.3313 | 0.85895 | 0.88511
20 | 8.7 | 605 | 213 | 10.5 | 635 | 159 |  |  | 2.7 | 55 | 225 | 4.5 | 85 | 152.2 | 4.5 | 95.4594 | 0.93963 | 103.923 | 0.76853 | 0.81791
21 | 8.3 | 600 | 225 | 10 | 630 | 169 |  |  | 2.3 | 50 | 237 | 4 | 80 | 162.2 | 4 | 90 | 0.88589 | 97.9796 | 0.72333 | 0.8165
22 | 8 | 590 | 235 | 9.8 | 625 | 176 |  |  | 2 | 40 | 247 | 3.8 | 75 | 169.2 | 3.8 | 87.7211 | 0.86346 | 95.4987 | 0.67812 | 0.78535
23 | 7.5 | 585 | 248 | 9.3 | 620 | 186 |  |  | 1.5 | 35 | 260 | 3.3 | 70 | 179.2 | 3.3 | 81.7466 | 0.80465 | 88.9944 | 0.63291 | 0.78657
24 | 7.2 | 575 | 258 | 8.9 | 615 | 194 |  |  | 1.2 | 25 | 270 | 2.9 | 65 | 187.2 | 2.9 | 76.6322 | 0.75431 | 83.4266 | 0.5877 | 0.77913
25 | 6.5 | 560 | 269 | 8.6 | 610 | 203 |  |  | 0.5 | 10 | 281 | 2.6 | 60 | 196.2 | 2.6 | 72.5603 | 0.71423 | 78.9937 | 0.54249 | 0.75955
26 | 6.5 | 550 |  | 8.3 | 605 | 212 |  |  | 0.5 | 0 |  | 2.3 | 55 | 205.2 | 2.3 | 68.2459 | 0.67176 | 74.2967 | 0.49729 | 0.74028
27 |  |  |  | 8 | 600 | 221 |  | h: 2; L: 50; t: 214.2; h: 2 | 63.6396 | 0.62642 | 69.282 | 0.45208 | 0.72169
28 |  |  |  | 7.7 | 590 | 230 |  | h: 1.7; L: 40; t: 223.2; h: 1.7 | 58.6728 | 0.57753 | 63.8749 | 0.36166 | 0.62622
29 |  |  |  | 7.4 | 585 | 245 |  | h: 1.4; L: 35; t: 238.2; h: 1.4 | 53.2447 | 0.5241 | 57.9655 | 0.31645 | 0.60381
30 |  |  |  | 7.1 | 575 | 253 |  | h: 1.1; L: 25; t: 246.2; h: 1.1 | 47.1964 | 0.46456 | 51.3809 | 0.22604 | 0.48656
31 |  |  |  | 6.8 | 570 | 264 |  | h: 0.8; L: 20; t: 257.2; h: 0.8 | 40.2492 | 0.39618 | 43.8178 | 0.18083 | 0.45644
32 |  |  |  | 6.5 | 555 | 273 |  | h: 0.5; L: 5; t: 266.2; h: 0.5 | 31.8198 | 0.31321 | 34.641 | 0.045208 | 0.14434
| Dati costanti |  |  | 6.5 | 550 |  | tocca | h: 0.5; L: 0; t: ND; h: 0.5 | 31.8198 | 0.31321 | 34.641 | 0 | 0
| 3 | mm diametro del foro | [5 empty] | h: 0; L: 0; h: 0 |  | 0 | 0 | 0 | #DIV/0!
| 2 | mm livello acqua finale, sopra bordo superiore foro
| 6 | cm livello acqua finale
| 550 | mm pos oriz piano del foro
| 5.5 | cm pos vert bordo inferiore foro
5.2
| cm | mm | s | cm
N | h | L | t | h
0 | 20.5 | 550 | 0 | 19.6
1 | 19.7 | 350 | 15.9 | 18.9
2 | 18.5 | 360 | 15.4 | 18.4
3 | 16.5 | 380 | 14.5 | 17.5
4 | 15.3 | 390 | 14 | 17
5 | 14.2 | 395 | 13.5 | 16.5
6 | 13.4 | 400 | 12.7 | 15.7
7 | 12.7 | 410 | 12.3 | 15.3
8 | 12 | 415 | 11.5 | 14.5
9 | 11.3 | 420 | 11 | 14
10 | 10.8 | 430 | 10.3 | 13.3
11 | 10 | 435 | 9.5 | 12.5
12 | 9.3 | 445 | 8.8 | 11.8
| Buco ellittico |  |  | Buco ellittico
| mm | mm | mm2 | mm
| Dmax | Dmin | B AreaBuco | Dmax
| 4 | 3 | 9.42 | 4
| Sezione bottiglia |  |  | Sezione bottiglia
| C | R | A AreaSez | C
| 265 | 42.1975 | 5591.1624 | 265
| A/B | B/A |  | A/B
| 593.5417 | 0.0016848 |  | #DIV/0! | calc geometrico
| 779 | 0.0012837 |  | 779 | calc flusso
Dati 2AT 20-3-2009.
Posizione del livello del piano libero dell'acqua. SisRif.
Ci sono tacche orizzontali sulla bottiglia, che fanno da riferimento ogni 1,5 cm, fatte col bianchetto. La tacca di riferimento e' quella piu' in basso, che si trova 4 cm sopra il buco (il bordo superiore), su una linea di sagomatura della bottiglia.
Pos orizzontale: foro e punto di impatto getto. SisRif..
E' la riga millimetrata in legno da 1 m. La numerazione e' in millimetri, e forse e' per questo che tale lunghezza viene espressa in millimetri, diversamente dall'altezza espressa in cm.
Il verso crescente e' centripeto, cioe' verso il foro, che e' pensabile come un centro. Oppostamente guardando: i numeri-posizione diminuiscono allontanandosi dal foro.
x e z qui sono intese come le variabili standard del piano cartesiano come riferimento spaziale: x orizzontale, z verticale; non come variabile indipendente e dipendente.
Misura dei tempi.
cm pos vert bordo inferiore del foro, rispetto al fondo riga = altezza del lancio
h altezza dell'acqua rispetto al bordo alto del foro
L lunghezza getto: da pos oriz foro, a punto-zona di impatto getto, lato lontano dal foro. Arrotondata al mm.
t tempo. Arrotondato al decimo di s.
Formulario
La lunghezza del getto e' calcolata come differenza assoluta della posizone degli estremi.
Tb elaboraz. Forma finale corrispondenza di variabili.
Per la posizione verticale e' stata usata una squadretta 30-60-90, che ha lo 0 distaccato tra 5 e 6 mm dal bordo, che e' stato appoggiato alla sedia.
Pos oriz: asta legno millimetrata, poggiata alla sedia, di fianco alla bottiglia. Quindi un possibile errore di parallasse dovuto alla distanza tra la scala di riferimento e il punto da posizionare (qui il getto).
z [cm] pos livello piano acqua
x [mm] posizione impatto getto
t [s] tempo-durata dall'inizio
h [cm] dislivello di lancio
L [mm] lunghezza gittata
Fase di "adesione-coesione": il getto d'acqua si "appiccica" alla bottiglia quando l'altezza dell'acqua e' circa 7 mm sopra il bordo superiore del foro. L'acqua cessa di uscire quando il livello e' sopra di 2 mm (sopra il bordo superiore del foro). Per 7-2=5 mm di discesa del livello, l'acqua esce adesa alla superficie della bottiglia.