## F1
|  |  |  | 3.14 | pi greco
|  |  |  | 1 | kcal | 4180 | J
| Dati del testo |  |  | 0.00023923 | kcal | 1 | J
| 2 | mm | Lunghezza-spessore barra-parete | 1 | ora | 3600 | s
| 0.002 | m
| 15 | cm | raggio sezione circolare | 1 | kcal/ora | 1.1611 | J/s
| 0.15 | m
| 100 | °C | temperatura di una parete | 0.86124 | kcal/ora | 1 | J/s
| 95 | °C | temperatura dell'altra
| 1 | minuti | durata
| 60 | s | durata
Dati tabellari
| 207 | J/(ms°C) | h coefficiente di conduzione
| 178.2775 | (kcal/ora)/°C
Calc
| 0.07065 | m2 | area sezione
| 0.0707 | m2 | arrotondato
| 5 | °C | DT
I=h(A/L)DT | 36587.25 | W | flusso di calore
| 31510.5502 | kcal/ora
Q=IDt | 2195235 | J | energia-calore trasmesso
| 525.1758 | kcal
Un coperchio di una pentola d'acqua che bolle e': spesso s= 2 mm, raggio r= 13 cm, di alluminio; temperatura faccia esterna circa 85 °C; T faccia interna circa 100 °C. (a) Calc quantita' calore Q che transita in 1 minuto. (b) Flusso di calore

## F2
Dati del testo
6 | m | box parallelepipedo |  |  | 98 | m2 | area
4 | m
2.5 | m
7 | °C | T interna
-20 | °C | T esterna
500 | kcal/24h | Flusso termico stazionario
Dati tabellari
4186 | J/kcal
86400 | s/24h
0.027 |  | coeff conduz polistirolo
Calc
|  | 27 | °C | DT
|  | 24.2245 | W | I Flusso termico stazionario
| R=DT/I | 1.1146 | °C/W | Resistenza termica
R=rL/A
L=RAk | 2.9492
(a) Quanto vale la resistenza termica di una casa progettata per non avere bisogno del riscaldamento, ma essere sufficiente il calore animale degli abitanti, stimato 500 kcal a persona nelle 24 ore. Tali case esistono, non e' ipotetico. Casa = stanza 6x4x2,5 m. Temperatura interna 7 °C, T esterna -20 °C. (b) Che spessore dovrebbero avere le pareti ipoteticamente fatte di polistirolo?