## F1
Volume d'acqua: raffreddandosi, diminuisce.
Tubo da lavoro (non da misura, calibrato) |  |  |  |  | Tappo
mm |  |  |  |  | mm | Figura: tronco di cono forato.
7.51 | DE Diametro esterno |  |  |  | 34 | h altezza
5.18 | DI Diametro interno |  |  |  | 25 | d diametro minore
1.18 | s spessore |  |  |  | 33 | D diametro maggiore
| finale svasato |  |  |  | 5 | foro
Taratura del tubicino
Volume interno del tubo |  |  |  |  | Inserzione-composizione tappo+tubo
Calc volume geometrico tubo interno |  |  |  |  | mm
0.21063 | area sezione cm2 |  |  |  | 12.85 | dal fondo: il tubo non completamente inserito
9.7524 | Volume cm3 |  |  |  | 463 | L lunghezza totale tappo-tubo
Misura diretta del volume tramite travaso d'acqua
9.5 | cm3
Misura finale, stima personale tra le 2 misure
9.6 | cm3
V=kh Funzione volumica
0.020734 | k cm3/mm
Dati grezzi
cm | s | °C
spost | Dt | T
0 | 1 | 69.7
6 | 0.5 | 66.1
8.1 | 0.5 | 65.2 | 5.9 | cm
10.1 | 0.5 | 60.3
12.1 | 0.5 | 54.8
13.6 | 0.5 | 50
14.7 | 0.5 | 46.5
15.6 | 0.5 | 43.5
16.4 | 0.5 | 40.9
16.9 | 0.5 | 38.6
17.4 | 0.5 | 36.6
17.8 | 0.5 | 35
18.3 | 0.5 | 33.5
18.6 | 0.5 | 32.2
18.8 | 0.5 | 31.2
19 | 1 | 30.2
19.3 | 1 | 29.4
19.5 | 1 | 28.7
19.6 | 1 | 28
19.7 | 1 | 27.6
19.8 | 1 | 27.2
19.9 | 1 | 26.7
20 | 1 | 26.4
20.2 | 1 | 26
20.3 | 1 | 25.8
20.4 | 1 | 25.5
20.5 | 1 | 25.4
20.6 | 1 | 25
20.8 |  | 24.7
Le posizioni del livello d'acqua nel tubo sono state segnate con un tratto sul tubo, e in un secondo momento sono state misurate con un righello millemetrato, con lo zero a partire dal livello massimo.
La posizione del livello piu' alto, misurata rispetto all'estremo superiore del tubicino.
Problemi (Compito extra)
1: Per misurare il volume immesso, circa 250 cm3, poco di piu', sono stati usati 2 cilindri graduati: uno da 250 e uno da 100, perche'?
2: Quanta aria ci vuole per fare la stessa dilatazione dell'acqua? (essendo alla stessa temperatura)
3: supponendo che il diametro esatto del tubicino sia 5,00 invece di 5,18, calcolare l'errore%, e la sua propagazione su raggio, circonferenza, area e volume?
4: Il raggio del foro e' R, e le orecchie del calibro non hanno uno spigolo vivo, ma una base b, che errore di misura si compie? Caso numerico: R= 5 b= 0,3 mm.
5: La concavita' dell'acqua nel cilindro graduato e' stata ignorata nella misura, leggendo il livello inferiore. Modellandola come una calotta sferica, correggere la misura. Diametro del cilindro d'acqua D= 1,79 cm; altezza della calotta h= 1 tacca = 0,195 cm.
Compito obbligatorio
1: Grafico DV/V=f[DT) in un campo di variazione ridotto, esattamente uguale a quello del grafico piccolo. I quadrati della griglia devono avere lato di 20 mm, quindi in totale asse x 16 cm, e asse y 12 cm. Deve essere ricopiata la parte di tabella dei dati da graficare. Il grafico deve essere preciso al mm. Le approssimazioni nella tracciatura devono essere riportate in colonne aggiuntive nella tabella di corrispondenza. es: il dato n. 13 DV/V= -0,318 sul grafico viene arrotondato a -0,32, il dato n.15 DV/V= -0,351arrotonda a -0,35, tali arrotondamenti devono essere riportati in tb.
2: Interpolazione rettilinea separatamente del ramo positivo e di quello negativo.
3: calcolo del coefficiente di dilatazione termica, sulla base dell'interpolazione, cioe' uno per ognuna delle 2 semirette.
Interpolazione rettilinea passante per l'origine. Metodo della media.
Si calcola il punto medio dei punti da interpolare, nel semipiano voluto (x positive, oppure negative). Il punto medio si calcola: la coordinata x del punto medio e' la media della coordinate x dei punti da interpolare, idem per la coordinata y: e' la media delle coordinate y (dei punti da interpolare). Si traccia la semiretta congiungente l'origine al punto medio, e' la semiretta interpolatrice. Punto medio e interpolatrice vanno graficate.

## F2
Volume d'acqua: raffreddandosi, diminuisce. |  |  |  | 257 | cm3 | Volume alla temperatura di 69,7 °C
|  |  |  | 253.9521 | cm3 | Volume nello stato di riferimento 46,5 °C
21 | °C | Temperatura del bagno (acqua corrente) |  | 0.020734 | cm3/mm k V=kh Funzione volumica
Raffreddamento T=f[t] | [6 empty] | Dilatazione DV/V = f[DT]
| °C | min | °C | [6 empty] | DV/V | *10^-6
N | T | t | sT |  |  |  | DT | Dh | DV | % | kV
0 | 69.7 | 0 | 48.7 |  |  |  | 23.2 | 14.7 | 3.0479 | 1.2002 | 517.3302
1 | 66.1 | 1 | 45.1 |  |  |  | 19.6 | 8.7 | 1.8039 | 0.71033 | 362.4113
2 | 65.2 | 1.5 | 44.2 |  |  |  | 18.7 | 6.6 | 1.3685 | 0.53887 | 288.1647
3 | 60.3 | 2 | 39.3 |  |  |  | 13.8 | 4.6 | 0.95378 | 0.37557 | 272.1556
4 | 54.8 | 2.5 | 33.8 |  |  |  | 8.3 | 2.6 | 0.53909 | 0.21228 | 255.7607
5 | 50 | 3 | 29 |  |  |  | 3.5 | 1.1 | 0.22808 | 0.089811 | 256.6038
6 | 46.5 | 3.5 | 25.5 |  |  |  | 0 | 0 | 0 | 0
7 | 43.5 | 4 | 22.5 |  |  |  | -3 | -0.9 | -0.18661 | -0.073482 | 244.94
8 | 40.9 | 4.5 | 19.9 |  |  |  | -5.6 | -1.7 | -0.35248 | -0.1388 | 247.856
9 | 38.6 | 5 | 17.6 |  |  |  | -7.9 | -2.2 | -0.45616 | -0.17962 | 227.3705
10 | 36.6 | 5.5 | 15.6 |  |  |  | -9.9 | -2.7 | -0.55983 | -0.22045 | 222.6728
11 | 35 | 6 | 14 |  |  |  | -11.5 | -3.1 | -0.64276 | -0.2531 | 220.091
12 | 33.5 | 6.5 | 12.5 |  |  |  | -13 | -3.6 | -0.74644 | -0.29393 | 226.0985
13 | 32.2 | 7 | 11.2 |  |  |  | -14.3 | -3.9 | -0.80864 | -0.31842 | 222.6728
14 | 31.2 | 7.5 | 10.2 |  |  |  | -15.3 | -4.1 | -0.85011 | -0.33475 | 218.7917
15 | 30.2 | 8 | 9.2 |  |  |  | -16.3 | -4.3 | -0.89158 | -0.35108 | 215.3869
16 | 29.4 | 9 | 8.4 |  |  |  | -17.1 | -4.6 | -0.95378 | -0.37557 | 219.6343
17 | 28.7 | 10 | 7.7 |  |  |  | -17.8 | -4.8 | -0.99525 | -0.3919 | 220.1708
18 | 28 | 11 | 7 |  |  |  | -18.5 | -4.9 | -1.016 | -0.40007 | 216.2534
19 | 27.6 | 12 | 6.6 |  |  |  | -18.9 | -5 | -1.0367 | -0.40823 | 215.9965
20 | 27.2 | 13 | 6.2 |  |  |  | -19.3 | -5.1 | -1.0575 | -0.4164 | 215.7503
21 | 26.7 | 14 | 5.7 |  |  |  | -19.8 | -5.2 | -1.0782 | -0.42456 | 214.4256
22 | 26.4 | 15 | 5.4 |  |  |  | -20.1 | -5.3 | -1.0989 | -0.43273 | 215.2873
23 | 26 | 16 | 5 |  |  |  | -20.5 | -5.5 | -1.1404 | -0.44906 | 219.0521
24 | 25.8 | 17 | 4.8 |  |  |  | -20.7 | -5.6 | -1.1611 | -0.45722 | 220.8799
25 | 25.5 | 18 | 4.5 |  |  |  | -21 | -5.7 | -1.1819 | -0.46539 | 221.6124
26 | 25.4 | 19 | 4.4 |  |  |  | -21.1 | -5.8 | -1.2026 | -0.47355 | 224.4316
27 | 25 | 20 | 4 |  |  |  | -21.5 | -5.9 | -1.2233 | -0.48172 | 224.0537
28 | 24.7 | 21 | 3.7 |  |  |  | -21.8 | -6.1 | -1.2648 | -0.49804 | 228.4609
Coefficiente di dilatazione termica volumica kV, come riportato dai data book:
medio da0a100 °C = 460*10^-6 °C^-1
• L'esperimento-fenomeno puo' essere visto sotto 2 principali aspetti: raffreddamento e dilatazione termica.
• Ho voluto scegliere un riferimento di temperatura arbitrario, non la temperatura maggiore, non la minore, non lo zero centrigrado, bensì circa al centro della variazione di temperature.
• La corrispondenza DV=f(DT), pur essendo stata in q caso misurata in raffreddamento, viene presentata nell'ordine standard delle temperature crescenti.