## F1
Misura e calcolo della capacità termica di un termometro.
Misura capacità termica termometro
4B 13-3-2008 Prof. Francesco Barbato
| Nr | °K | °K | °K | kg | J/(kg°K) | J/°K | J
|  | T1 | T2 | DT | m | c | C | DQ
A Acqua |  | 23.6 | 25.6 | 2 | 0.1 | 4180
B Temometri | 9 | 85 | 25.6 | -59.4
C=cm | corpo A | [5 empty] | 418
DQ=CDT | corpo A | [6 empty] | 836
DQB=-DQA | [7 empty] | -836
C=DQ/DT | corpo B | [5 empty] | 14.0741
Capacita' termica di 1 termometro | [6 empty] | 1.5638
4c 18-3-2008 Prof. Michele Cervelli
| Nr | °K | °K | °K | kg | J/(kg°K) | J/°K | J
|  | T1 | T2 | DT | m | c | C | DQ
A Acqua |  | 15.7 | 16.7 | 1 | 0.5 | 4180
B Temometri | 10 | 90 | 16.7 | -73.3
C=cm | corpo A | [5 empty] | 2090
DQ=CDT | corpo A | [6 empty] | 2090
DQB=-DQA | [7 empty] | -2090
C=DQ/DT | corpo B | [5 empty] | 28.513
Capacita' termica di 1 termometro | [6 empty] | 2.8513
Calcolo capacita' termica in base alla struttura.
|  | 0.58173 | cm3 | Volume bulbo
|  | 0.46888 | g | Massa m=dV
|  | 1.1394 |  | Capacita' termica C=cm
Geometria | [5 empty] | Materiali
Bulbo schematizzato come cilindro
3.1416 | pi greco | [6 empty] | Densita' | Calore specifico
Cilindro | [7 empty] | g/cm3 | J/kg
6.7 | mm | diametro |  |  |  | Alcool etilico |  | 0.806 | 2430
16.5 | mm | altezza | [6 empty] | J/g
110.55 | mm2 | sezione centrale | [6 empty] | 2.43
1.1055 | cm2
35.2565 | mm2 | Ab area di base
581.7326 | mm3 | Volume
0.58173 | cm3