## Foglio1
Densimetri
Modello geometrico = 2 cilindri coassiali in serie
| Portata |  | Mas | VT | Bulbo |  |  | Asta |  |  |  |  | VI | M/VI
| Min | Max |  |  | Diam | Altez | VBG | Diam | Altez | HFS | VFS | VIG
| g/cm3 | g/cm3 | g | cm3 | cm |  | cm3 | [5 empty] | cm3
A | 1.75 | 2 | 20.4 | 12 | 1.3 | 7.5 | 9.9499 | 0.52 | 11.5 | 1.9 | 0.4033 | 10.3532 | 10.5 | 1.9429
B | 1.5 | 1.75 | 18.44 | 13 | 1.3 | 7.5 | 9.9499 | 0.57 | 11.5 | 1.9 | 0.48459 | 10.4345 | 10.8 | 1.7074
C | 1.25 | 1.5 | 16.05 | 13 | 1.3 | 7.5 | 9.9499 | 0.62 | 11.5 | 1.9 | 0.57333 | 10.5232 | 11 | 1.4591
D | 1 | 1.25 | 13.68 | 14 | 1.3 | 7.5 | 9.9499 | 0.72 | 11.5 | 1.9 | 0.77319 | 10.7231 | 10.5 | 1.3029
E | 0.85 | 1 | 10.31 |  | 1.3 | 7.5 | 9.9499 | 0.57 | 11.5 | 1.9 | 0.48459 | 10.4345 | 10.5 | 0.9819
F | 0.7 | 0.85 | 8.98 | 12.5 | 1.3 | 7.5 | 9.9499 | 0.62 | 11.5 | 1.9 | 0.57333 | 10.5232 | 10.8 | 0.83148
Misure volume immerso alla tacca di fondo scala
VI
cm3
| 24.5 | 14 | 10.5
| 24.8 | 14 | 10.8
| 25 | 14 | 11
| 25 | 14.5 | 10.5
| 25 | 14.5 | 10.5
| 24.8 | 14 | 10.8
VT volume totale del densimetro, misurato col metodo di immersione.
VI volume immerso alla tacca di fondo scala, misurato col metodo di immersione
VBG volume bubo calcolato tramite geometria
HFS altezza asta immersa al livello di fondo scala Es: 2,000 per il densimetro A
VFS il suo volume
VIG volume immerso alla tacca di fondo scala, calcolato geometricamente
Ho usato il cilindro graduato da di portata 25 ml, sensibilita' 0,5 ml.
VI volume immerso alla tacca di fondo scala
Es: Per il densimetro 1,750-2,000 la tacca 2,000 fa da linea di immersione; il volume immerso e' 10,5

## F2
Densimetri. Struttura. Verifica della calibrazione.
| Portata |  | Sensibilita'
| Min | Max
| g/cm3 | g/cm3 | g/cm3
A | 1.75 | 2
B | 1.5 | 1.75 | 5
C | 1.25 | 1.5
D | 1 | 1.25
E | 0.85 | 1
F | 0.7 | 0.85
| M | V | d=M/V
| g | cm3 | g/cm3
A | 20.4 | 12 | 1.7
B | 18.44 | 13 | 1.4185
C | 16.05 | 13 | 1.2346
D | 13.68 | 14 | 0.97714
E | 10.31 |  | #DIV/0!
F | 8.98 | 12.5 | 0.7184
| Bulbo |  |  | Asta |  |  |  |  | VI | M/VI
| Diam | Altez | VBG | Diam | Altez | HFS | VFS | VIG
| cm |  | cm3 | mm | cm | mm | cm3 | cm3 | cm3 | g/cm3
| 1.3 | 7.5 | 9.9499 | 5.24 | 11.5 | 19 | 0.40953 | 10.3594 | 10.5 | 1.9429
| 1.3 | 7.5 | 9.9499 | 5.83 | 11.5 | 19 | 0.50694 | 10.4568 | 10.8 | 1.7074
| 1.3 | 7.5 | 9.9499 | 6.29 | 11.5 | 19 | 0.5901 | 10.54 | 11 | 1.4591
| 1.3 | 7.5 | 9.9499 | 7.26 | 11.5 | 19 | 0.78613 | 10.736 | 10.5 | 1.3029
| 1.3 | 7.5 | 9.9499 | 5.74 | 11.5 | 19 | 0.49141 | 10.4413 | 10.5 | 0.9819
| 1.3 | 7.5 | 9.9499 | 6.32 | 11.5 | 19 | 0.59574 | 10.5456 | 10.8 | 0.83148
Misure volume immerso alla tacca di fondo scala
VI
cm3
| 24.5 | 14 | 10.5
| 24.8 | 14 | 10.8
| 25 | 14 | 11
| 25 | 14.5 | 10.5
| 25 | 14.5 | 10.5
| 24.8 | 14 | 10.8
VI volume immerso alla tacca di fondo scala, misurato col metodo di immersione
VBG volume bubo calcolato tramite geometria
HFS altezza asta immersa al livello di fondo scala Es: 2,000 per il densimetro A
VFS il suo volume
VIG volume immerso alla tacca di fondo scala, calcolato geometricamente
Il diametro dell'asta e' stato misurato in un primo tempo al decimo con un calibro ventesimale, e poi al centesimo con un micrometro.
Ho usato il cilindro graduato da di portata 25 ml, sensibilita' 0,5 ml.
VI volume immerso alla tacca di fondo scala
Es: Per il densimetro 1,750-2,000 la tacca 2,000 fa da linea di immersione; il volume immerso e' 10,5
Questi sono i densimetri contenuti nella scatola che li raccoglie.
In questa tabella sono riportati organizzati rispetto alla scala di densita': da quello che misura la densita' maggiore, a quello che misura la densita' minore.
L'ampiezza della scala per i primi 4 e' di 250, per gli ultimi 2 e' di 150.
Massa e volume totale dei densimetri sono una prima grossolana indicazione del loro comportamento di immersione in un liquido, infatti: se la densita' del corpo e' minore di quella dal liquido, allora galleggia. In particolare e' vero anche per il densimetro. Il densimetro galleggia per ogni valore della scala, e quindi la sua densita' media deve essere minore di ogni valore della scala, in particolare minore del minimo.
La massa e' stata misurata con la bilancia centesimale. V= volume totale del denismetro, misurato col metodo di immersione. Calc la densita' media del densimetro.
Rem: piu' il liquido e' denso, piu' il densimetro emerge, quindi il massimo della scala di densita', e' l'estremo inferiore verticale.
Modello geometrico dei densimetri = 2 cilindri coassiali in serie (bulbo+asta).
Questo e' il modello piu' semplice, raffinando il modello c'e' da tenere presente che nelle costruzioni reali vi sono sempre dei raccordi: i 2 cilindri sono raccordati tra loro, e la base dei cilindri e' raccordata alla superficie laterale.
Questo valore si puo' considerare come la verifica dell'indicazione del densimetro in base al suo peso e al volume immerso.