## F1
	Misure dei corpi allo scopo di misurare la densita' di massa.

		cil cilindri
			mm	mm	g	cm3	g/cm3		cm2
		Mater	Diam	H	M	V	d=M/V		Ab

	1	teflon	30.4	120.5	185	87.463	2.115		7.2583
	2	Al	30.1	100.0	197	71.158	2.768		7.1158
	3	ottone	30.0	71.2	418	50.328	8.305		7.0686
	4

						V=Ab*H
		Liquidi	Tara	Lordo	Netto
			g	g	g	cm3	g/cm3
		Mater	Mtara	MTot	M	V	d=M/V

	1	H2O salata	81	360	279	250	1.116
	2	H2O	81	328	247	250	0.988
	3

		Calcolare il sale disciolto				32

		ppd parallelepipedi
		M i s u r e					C a l c o l i
			mm	mm	mm	g	cm3	g/cm3
	Nome	Mater	L1	L2	L3	M	V	d

	101		19.4	31.5	55.8	254	34.099	7.449	7.4488

	Legenda / L1 lunghezza spigolo corto ppd / L2 lunghezza spigolo medio ppd / L3 lunghezza spigolo lungo ppd / M massa ppd / V volume ppd / D% differenza percentuale				Formule / V = L1*L2*L3 volume ppd / d = M/V densita' del materiale

		Strumenti usati		Portata	Sensibilita'
		Cilindro graduato		250	2	ml
		Bilancia cucina		5000	1	g
		Righello		15	0.1	cm
		Calibro		15	0.01	cm

Strumenti usati / 1) Bilancia monopiatto digitale; sensibilita' 1g. 33,5 significa che l'indicatore oscillava tra 33 e 34. / 2) Cilindro graduato, portata 250 ml, sensibilita' 2 ml. 3) Cil grad, portata 50 ml, sensibilita' 1 ml. / Nei cilindri graduati ho letto ad occhio la mezza tacca, ed anche di piu'. Es: 25 ml nel cil grad 250 sensibilita' 2 ml, e' il risultato di stimare la mezza tacca. / Quante cifre nei calcoli ? nel risultato dei calcoli ? Si decide di scrivere, cifre dopo la virgola: / densita' d: 2; area A: 2; volume V calcolato, 3 / La lettera “O” non e' stata usata nell'etichettatura dei corpi, poiche' e' confondibile con lo “0” zero.
(B-A)
A
=
D%

*100