8q
8q
8q
M
M
1,29 kg
kg
Gas butano
1,29
d
=
m³
V
1 m³
5q
M
M
720 kg
Benzina
720
d
V
M
M
1000 kg
Acqua
1000
d
V
M
M
2700 kg
Alluminio
2700
d
V
M
M
7800 kg
Ferro
7800
d
V

---
Equivalenze di volume. m³ dm³ cm³ mm³
1 dm³
103 dm3
10-3 m3
1 dm³
1 cm³
103 cm3
10-3 dm3
1 cm³
1 mm³
103 mm3
10-3 cm3
→
Equivalenze di densita’.
 m³
dm³
2,7 kg
103 dm3
1 dm3
le equivalenze tra UM (unita’ di misura) composte, si riportato alle equivalenze tra le UM componenti.
2,7

---
g
mg
cm³
mm³
2,7 g
2,7 g
1 cm3
1 cm3
e si potrebbe proseguire ... passando ai micro-grammi ed ai (micro-m)³ , ai ...
2,7 mg
Uguale risultato applicando il metodo precedente:
2700 g
2,7 g
2700 mg
2,7 mg
1 cm3