Scrivere qui il proprio C&N (Cognome e Nome) Clas 1 Data
Ms densita’ di massa dei materiali. Poi tenere conto degli errori di misura nei calcoli.
Scopo. = al titolo.
ppd parallelepipedo. V=L1*L2*L3
Misure
Calc
cm
cm
cm
g
cm³
g/cm³
L1
L2
L3
M
Nome
V
d
Mater
10
1,94
3,15
5,58
254
34,099
7,499
Fe
cil cilindro. V= Ab*H Ab= πR² = πD²/4
Misure
Calc
cm
cm
cm²
Diam
H
Ab
Mater
1
3,04
12,05
185
87,463
2,115
teflon
7,2583
2
3,01
10,00
197
71,158
2,768
Al
7,1158
3
3,00
7,12
418
50,328
8,305
ottone
7,0686
Liquidi. Acqua potabile VS acqua salata satura
Misure
Calc
cten
Total
netto
Mater
1
81
328
250
247
0.988
acqua
2
81
360
250
279
1,116
salata
Conclu. Risultati compatibili coi professionali. Forse l’acqua salata non era proprio satura: the density of a saturated solution at 25°C is 1.202 g/cm³.

---
Per calcolare l’errore del risultato:
calcolo il risultato minore e maggiore ottenibile, tenuto conto dell’errore degli operandi
Legenda
ERIS
errore del risultato
min
risultato minimo
Max
risultato max
E%1
E%2
E%3
∑E%
E%
4,76
3,70
0,91
9,37
9,38
5,9
=
*100
=
9,38
62,4
Conclu errore del risultato
l’E% della moltiplicazione e’ = alla somma degli E% degli operandi. (circa)
Errore
E%=
Valore
*100
MAX - min
=
2
ERIS

---
Nei fogli seguenti, le tb hanno UM mischiate: mm e cm.
Penso sia megli avere tutti cm, poiche’ se devo fare un confronto variando l’errore:
0,1 cm 0,01 cm riconoscibile
0,1 cm 0,1 mm non riconoscibile

---
Scrivere qui il proprio C&N (Cognome e Nome) Clas 1 Data
Ms densita’ di massa dei materiali. Poi tenere conto degli errori di misura nei calcoli.
Scopo: = al titolo.
ppd parallelepipedo
Misure
Calc
mm
mm
mm
Mater
19,4
31,5
55,8
Fe
cil cilindro
Misure
Calc
mm
mm
cm²
Diam
H
Ab
Mater
30,4
120,5
185
87,463
2,115
teflon
7,2583

---
Calc Err densita’. Scegliamo 1 caso: ppd.
Volume, errore.
cm
cm
cm
cm
adim
E%
E
ERIS
1,94
1,043
3,15
5,58
0,01
0,345
1,93
10m
3,14
5,57
33,755
1,95
10M
3,16
5,57m
34,446
Massa, errore.
adim
E%
ERIS
1
0,394
Densita’, errore.
adim
E%
ERIS
0,107
1,436
253
10m
34,466
7,341
255
10M
33,755
7,554
E% della divisione. (Scoperta incidentale)
1,043 + 0,394 = 1,437 ≈ 1,436
E%V + E%M = ≈ E%d
Siccome la relazione qui sopra dipende solo dalle op mtm (operazioni matematiche) fatte sui nr, e non dal significato dei nr (lung, massa, volume), conclu:
l’E% della divisione e’ = alla somma degli E% degli operandi. (circa)