cc3 C&N: Data: Clas: Col:
1) Corpo galleggia, fermo nell'acqua ferma. a) Disegn. b) Forze subite, con es numerico. c) Legenda d) formula.
P forza peso, verticale verso il basso, negativa
A forza di Archimede, verticale verso l'alto, positiva
d) Formula: P + A = 0.
A = +4
P = -4
2) a) Caratteristiche cilindri graduati, con 3 es lab. b) Formula.
Portata
100 ml
250 ml
1000 ml
Nr divisioni
100
125
100
Sensibilità
1 ml/div
2 ml/div
10 ml/div
Sensibilità =
     Portata
=
     Nr divisioni
3) Il metro quadrato m2. Significati.
Ha 2 significati: figura e misura.
1) Figura: e' un quadrato con i lati lunghi 1 metro.
2) Misura: e' la misura della sua area, che e' l'unita' di misura dell'area, nel S.I., il Sistema Internazionale.
4) Il metro cubo m3. Significati.
Ha 2 significati: figura e misura.
1) Figura: e' un cubo con gli spigoli lunghi 1 metro.
2) Misura: e' la misura del suo volume, che e' l'unita' di misura del volume, nel S.I., il Sistema Internazionale.

---
5) a) Disegn rtg B= 3,5m H= 2,5m e scomporlo in m2.
b) Misura delle parti. c) Misurarne l'area contando i m2 1 ad 1.
1 m2
0,5 m2
0,25 m2
Conteggio m2
Area = 6*1m2 + 5*0,5m2 + 1*0,25m2 = 8,75 m2
6) Equivalenze: a) tra ml e litri, b) tra i cubici; c) tra la famiglia dei litri e quella dei cubici.
a) 1 litro = 10 dl = 100 cl = 1000 ml
b) 1 dm3 = 103 cm3 = 106 mm3.
c) 1 ml = 1 cm3 1 litro = 1 dm3
7e8) Corpo di massa M = 60 g e volume V = 30 cm3.
Significato dei 2 rapporti algebrici. Nome proprio.
M
60 g
g
2
=
=
30 cm3
cm3
V
il nr e' la massa che corrisponde a 1 unita' di volume.
Densita' di massa.
30 cm3
V
cm3
0,5
=
=
g
M
60 g
il nr e' il volume che corrisponde a 1 unita' di massa.
Volume specifico.