13) Temperatura di equilibrio termico. Definizione.
2 corpi messi a contatto termico:
il corpo a temperatura maggiore cede calore al corpo a temperatura minore e diminuisce di temperatura, invece il corpo che riceve calore aumenta di temperatura. Questo processo continua fino a che le 2 temperature diventano uguali. Questa e' la temperatura di equilibrio.
14) Extra: Temperatura di equilibrio di 2 corpi. Formula.
cAMATA + cBMBTB
cAMA+ cBMB
TE =
MATA + MBTB
MA + MB
TE =
mAcATA + mBcBTB
mAcA + mBcB
TE =
MAcATA + MBcBTB
MAcA + MBcB
TE =

---
2 C&N: Data: Clas: 2 Col:
1) Ricevere calore provoca molti effetti. Qui consideriamo i 2 effetti principali considerati in termologia:
o aumento di temperatura
o passaggio di stato.
2) Durante il PASSAGGIO DI STATO: 1) la temperatura ... 2) il calore ...
1) la temperatura rimane costante
2) la quantita' di calore ricevuta o ceduta dal corpo e' proporzionale alla massa trasformata.
3) Flusso (= corrente) di calore: il verso.
Il calore fluisce dalla temperatura maggiore alla temperatura minore.
4) Gli stati della materia. Definizione macroscopica.
E' fatta in base a forma e volume del corpo.
Corpo Solido..: forma propria e volume proprio
Corpo Liquido: forma del recipiente, volume proprio
Corpo Gas.....: forma e volume del recipiente

---
5) Calore latente del passaggio di stato. Formula e legenda.
Q = λ*M
Q calore latente totale
λ calore latente all'unità di massa
M massa cambiata di stato
6) Formule inverse
Q = λ*M
7) Calc U.M.S.I. (Unità di Misura nel Sistema Internazionale) del calore latente.
8) Calc il calore latente di una massa M = 0,1kg di acqua liquida che diventa vapore a 100°C. Sapendo che il calore latente di vaporizzazione e' 2256*103 U.M.S.I.
Q = λ*M = 2256*103 * 0,1 = 225,6*103 J
Q
M
λ =
λ
M =
J
kg
[λ] =
M
λ =

---
9) Intensità I della corrente termica che attraversa una superficie. Formula di definizione e Legenda.
Q quantità di calore passata
t tempo impiegato
10) Calc U.M.S.I. della corrente termica.
= watt
11) Intensita' I di corrente termica che attraversa una parete. Formula e Legenda.
k conducibilita' termica del materiale della parete
A area della parete
d spessore della parete
ΔT ddT differenza di temperatura tra le 2 facce della parete
12) Calc la corrente termica che attraversa un solaio, sapendo: k= 0,8 U.M.S.I.; A = 40m2; d = 0,3 m; temperatura della faccia A: TA = 3°C; e della faccia B: TB=18°C.
40
= 0,8
(18-3)
= 2500 W
0,3
s
[I] =
t
I =
A
d
I =
ΔT
k
A
d
I =
ΔT
k
t
I =