Questo e' un esempio di cc (compito in classe) svolto correttamente. Faccia A. Quadretti 4mm
cc6 C&N: Data: Clas: 2 Col:
1) Corrente elettrica. a) Frase. b) Formula; UM: sigle e nomi.
a) la corrente elettrica che TRANSITA PER UNA SUPERFICIE e': il rapporto tra carica transitata e tempo di transito
b)
2) Legge di Ohm.
I = k V
l'intensita' di corrente I e' dir prop alla ddp V,
per i metalli e molti altri materiali, se si mantiene il materiale a T k (temperatura costante), altrimenti la R aumenta con la T.
Arrotondare a 2 cifre, non
3) Calc I, dato V=147mV, R=18Ω .
troncare. Voto 0,1
 = 8,17 mA
(8,166)
4) Resistenza equivalente di N=11 bipoli uguali, di valore R= 18Ω
serie RE = R*N = 18Ω*11 = 198Ω
parallelo RE = R/N = 18Ω/11 = 1,64Ω (1,636)
5) legenda. 6) Proporzionalita' rispetto singole var.
        7) ρ=1,7*10-8Ωm L=1,25*102m A=2,7*10-9m2
R resistenza elettrica di un filo OMOGENEO di SEZIONE COSTANTE; ρ resistivita' del materiale;
L lunghezza del filo; A area della sezione
6) R=kL |ρ,A=k R=kρ |L,A=k R=k(1/A) | ρ,L=k
R dir prop a ρ e L, inversamente prop ad A.
1,25*102m
1,7*1,25
10-8*102
Ωm*m
7) R=
1,7*10-8Ωm
=
10-9
m2
2,7*10-9m2
2,7
=
=
0,79*10-8+2+9Ω
0,79*103Ω (0,787)
L
A
R = ρ
Q
t
I =
C
s
A =
V
R
I =
coulomb
secondi
ampere =
147mV
18Ω
 =

---
Questo e' un esempio di cc (compito in classe) svolto correttamente. Faccia B.
8) I1= ? I2=-7 I3=+5 I4=+8 I5=-3 I6=-4
Σ IE = Σ IU
I6
I5
I1
-2-1 = I1
   -3 = I1
   I1 = -3
I2+I4+I5 = I1+I3+I6
I4
-7 +8 -3 = I1 +5 -4
I2
I3
   -2 = I1+1
9) Bussola. a) Struttura. b) Per funzionare correttamente ...
a) La bussola e' un magnete con un meccanismo di sospensione che gli permette di ruotare.
b) non deve essere influenzata da altri campi magnetici oltre il campo magnetico terrestre, in particolare:  lontana da materiali ferromagnetici.
10) Spiega l'interazione tra e
ferro
magnete indotto generato.
N
S
Un polo del magnete induce vicino a se' nel materiale ferromagnetico, un polo di tipo opposto, e lontano un polo dello stesso tipo.
11) Corrente retta. a) Linee campo magnetico. b) Regola mano dx
Circonferenze concentriche e perpendicolari alla corrente.
a)
        b) La mano destra stringe la corrente, col pollice nel verso della corrente; le altre dita indicano il verso del campo magnetico.
12) Forza magnetica su una corrente. a) direz e verso, legenda;
b) intensita': frml e legenda; c) formula valida nel caso ...
mano destra
1 pollice
2 indice
3 medio
I intensita' corrente
B intensita' campo magnetico
F forza magnetica
b) F = I*B*L
L lunghezza del tratto di corrente
c) campo magnetico e corrente perpendicolari tra loro
magnete
I
B
F
1
2
3

---
Questo e' il modello da completare, da preparare, con cui presentarsi al cc. Faccia A.
Arrotondare a 2 cifre, non troncare. Voto 0,1
3) Calc I, dato V= , R= .
4) Resistenza equivalente di N= bipoli uguali, di valore R= Ω
        7) ρ= Ωm L= m A= m2
6)

---
Questo e' il modello da completare, da preparare, con cui presentarsi al cc. Faccia B.
8) I1= I2= I3= I4= I5= I6=
        b)
b) F =
c)