## Q=cMDT
cc3 C&N Classe 2 Data col:
1) Misure equilibrio termico di ferro in acqua.
Dato		A Fe	B H20		Formule
M [g]		325	460		C=cM
c [J/(g*C)]		0.48	4.18		∆T = T2-T1
T1 [°C]		95	20.6		Q=C∆T
T2 [°C]		25.8	25.8
	C a l c o l a r e
a) C [J/(°C)]		156	1922.8
b) ∆T[°C]		-69.2	5.2
c) Q [J]		-10795.2	9998.56

2) Temperatura di equilibrio termico, di 2 corpi A e B
Dato		A	B	Calc	TE =	61.54	°C
C [J/(°C)]		250	400	(spazio opzionale per calcolare)
T1 [°C]		80	50

3) Legg-e/i del flusso termico Q = G∆T∆t
Legenda e unita’ di misura.
Q quantita' di calore fluita da un corpo all’altro. J joule
G conduttanza termica. J/(°Cs)
∆T differenza di Temperatura tra i corpi. °C
∆t durata trasferimento calore. s secondi
CAT1A + CBT1B

CA + CB
TE =

## Q=cMDT_2
cc3 C&N Classe 2 Data col:
1) Misure equilibrio termico di ferro in acqua.
Dato		A Fe	B H20		Formule
M [g]		325	460
c [J/(g*C)]		0.48	4.18
T1 [°C]		95	20.6
T2 [°C]		25.8	25.8
	C a l c o l a r e
a) C [J/(°C)]
b) ∆T[°C]
c) Q [J]

2) Temperatura di equilibrio termico, di 2 corpi A e B
Dato		A	B	Calc	TE =		°C
C [J/(°C)]		250	400
T1 [°C]		80	50

3) Legg-e/i del flusso termico Q = G∆T∆t
Legenda e unita’ di misura.
Q
G
∆T
∆t